## 维保清单
惠州市第一妇幼保健院监控维保清单
序号 | 维保项目 | 品牌 | 型号 | 单位 | 2021年数量（历史） | 2024年数量（现在）
1 | 同轴模拟摄像头 | 海康 | DS-2CE16C3T-IT3 | 个 | 266 | 284
2 | 200w网络摄像头 | 海康 | DS-2CD3T25-I3（D） | 个 | 125 | 194
3 | 400w网络摄像头 | 海康 | DS-2CD3T46WD-I3 | 个 | 97 | 134
4 | 球机 | 海康 | iDS-2DC7423MX-A/SI（B） | 个 | 8 | 5
5 | 16路同轴录像主机 | 海康 | HIK/DS-7316HQH-SH/-AF-DVR-A/16-4 | 台 | 20 | 20
6 | 32路网络录像主机 | 海康 | DS-8632N-I8 | 台 | 10 | 14
7 | 模拟矩阵控制器 | 国产 |  | 台 | 2 | 1
8 | 21.5寸监视器 | 维图 | WP-21YA | 台 | 44 | 44
9 | 55寸显示器 |  | Discover | 台 | 1 | 1
10 | 21寸显示器 | 飞利浦 |  | 台 | 7 | 8
11 | 监控机柜 | 国产 |  | 台 | 1 | 1
12 | 网线 | 科宇达 |  | 条 | 500 | 600
13 | 视频线 | 国产 |  | 条 | 532 | 552
14 | 监控排插 | 公牛 |  | 个 | 18 | 18
15 | 集中电源 | 绿电 | LD-18100-LRS | 个 | 32 | 34
16 | 24口交换机 | 华为 | S2300 | 台 | 17 | 17
17 | 8口交换机 | 光网视 | POE31008PE/AT | 台 | 20 | 32
18 | 8T储存硬盘 | 西数 | HUSS728T8TALE6L-4 | 个 | 184 | 184
19 | 6T储存硬盘 | 西数 | HUS726T6TALE6L4 | 个 | 5 | 14
20 | 视频分配器 | 国产 |  | 台 | 18 | 18
21 | 视频拓展器 | 国产 |  | 台 | 12 | 12
22 | 光电转换器 | Tp-link |  | 台 | 1 | 1
23 | 华为核心交换机 | 华为 | S5735S | 台 | 1 | 1
24 | BNC接头 | 国产 |  | 个 | 1452 | 1136
25 | 网络接头 | TCL |  | 个 | 500 | 750
26 | 监控维保服务期 |  |  | 年 | 3

## 现监控维保服务明细表
惠州市第一妇幼保健院监控维保明细表
序号 | 分项名称 | 主要内容/设备参数 | 单位 | 数量 | 备注
1 | 同轴红外摄像机 | 同轴海康摄像机 支持同轴高清输出,图像清晰、细腻,分辨率达720p 支持同轴高清输出和标清CVBS模拟输出(复用1路BNC接口)，可由控制线相互切换(默认HDTVI输出) 低照度, 0.001Lux @ (F1.2,AGC ON), 0 Lux with IR 支持ICR红外滤片式自动切换,自动彩转黑功能,实现昼夜监控 支持OSD菜单控制,适合用户自定义设置 自适应数字降噪,2D-DNR和3D-DNR确保多种环境画面干净细腻 支持最大16倍慢快门功能,有效提升低照度图像效果 支持智能SMART IR功能,有效防止近距离红外过曝问题 采用矩阵光斑透镜,匹配传感器区域,大幅提高光能利用率 符合IP66级防水设计,可靠性高，支持同轴视控(HIKVISION-C、Pelco-C协议)功能,兼容标准Pelco-C同轴控制设 | 台 | 284 | 1、每个月对摄像机除尘、清理、扫净镜头显露的尘土。对于摄像机镜头上有灰尘的要用无水酒精棉将各个镜头擦干净，调整清晰度，防止由于机器运转、静电因素将尘土吸入监控设备机体内，确保机器正常运行。 2、摄像机画面有明显异物现象的，接使用单位报修时，维护单位实施现场维护。
2 | 网络摄像机 | 海康200万网络摄像机 最高分辨率可达1920×1080 @ 25fps,在该分辨率下可输出实时图像 采用ROI等视频压缩技术,压缩比高,且处理非常灵活,超低码率 码流平滑设置，适应不同场景下对图像质量、流畅性的不同要求 支持GBK字库，支持更多汉字及生僻字叠加 支持OSD颜色自选 高效阵列红外灯,使用寿命长,照射距离最远可达30米 支持smart IR，防止夜间红外过曝 ICR红外滤片式自动切换,实现真正的日夜监控 支持日夜两套参数独立配置 | 台 | 194 | 1、每个月对摄像机除尘、清理、扫净镜头显露的尘土。对于摄像机镜头上有灰尘的要用无水酒精棉将各个镜头擦干净，调整清晰度，防止由于机器运转、静电因素将尘土吸入监控设备机体内，确保机器正常运行。 2、摄像机画面有明显异物现象的，接使用单位报修时，维护单位实施现场维护。
3 | 网络摄像机 | 海康400万网络摄像机 最高分辨率可达1920×1080 @ 25fps,在该分辨率下可输出实时图像 采用ROI等视频压缩技术,压缩比高,且处理非常灵活,超低码率 码流平滑设置，适应不同场景下对图像质量、流畅性的不同要求 支持GBK字库，支持更多汉字及生僻字叠加 支持OSD颜色自选 高效阵列红外灯,使用寿命长,照射距离最远可达30米 支持smart IR，防止夜间红外过曝 ICR红外滤片式自动切换,实现真正的日夜监控 支持日夜两套参数独立配置 | 台 | 134 | 1、每个月对摄像机除尘、清理、扫净镜头显露的尘土。对于摄像机镜头上有灰尘的要用无水酒精棉将各个镜头擦干净，调整清晰度，防止由于机器运转、静电因素将尘土吸入监控设备机体内，确保机器正常运行。 2、摄像机画面有明显异物现象的，接使用单位报修时，维护单位实施现场维护。
4 | 同轴录像主机 | 16路同轴录像主机：符合HDTVI、AHD等信号标准规范，支持HDTVI、AHD、模拟、网络四混合信号接入。 XVR系列产品，支持接驳符合海康威视、ONVIF协议的网络摄像机；支持禁用所有模拟通道，转换为IP通道。 支持Smart264编码。相同分辨率，码率更低；相同硬盘，录像时间更持久。 全路数支持高清720P实时预览，部分通道支持高清720P实时编码录像。 远距离同轴电缆传输，TVI 720P信号最高支持1200米可靠传输。 支持通过同轴电缆传输控制信号，可进行云台及摄像机菜单控制，简单便捷。 支持HDMI与VGA同源输出，HDMI与VGA输出分辨率最高均可达1920×1080。 便捷的UI操作界面，支持一键开启录像功能。 支持录像文件按时间打包。 支持最大16路同步回放及多路同步倒放。 支持标签定义、查询、回放录像文件。 支持海康SMART IPC越界、进入区域、离开区域、区域入侵、徘徊、人员聚焦、快速移动、非法停车、物品遗留、物品拿取、人脸、车牌、音频输入异常、声强突变、虚焦以及场景变更等多种智能侦测接入与联动，支持智能搜索、回放及备份功能，有效提高录像检索与回放效率。 支持超高速回放。 | 台 | 20 | 1、每个月对监控主机设备进行检测、设备除尘、系统维护、设备维护、故障排除等。 2、使用单位现场使用时发现故障或者问题，维护单位实施现场维护。
5 | 网络录像主机 | 32路网络录像主机 支持萤石云服务，可一键配置上网； 可接驳符合ONVIF、RTSP标准及众多主流厂商（ACTI、ARECONT、AXIS、Bosch、Brickcom、Canon、Panasonic、PELCO、SAMSUNG、SANYO、SONY、Vivotek、ZAVIO）的网络摄像机； 最大支持600万像素高清网络视频的预览、存储与回放； 支持IPC集中管理，包括IPC参数配置、信息的导入/导出和升级等功能； 内置8个 IPC直连网络接口，支持IPC即插即用功能； 支持HDMI与VGA同源输出，HDMI与VGA输出分辨率最高均可达1920x1080； 便捷的UI操作界面，支持一键开启录像功能； 支持录像文件按时间打包； 支持海康Smart IPC越界、进入区域、离开区域、区域入侵、徘徊、人员聚焦、快速移动、非法停车、物品遗留、物品拿取、人脸、车牌、音频输入异常、声强突变、虚焦以及场景变更等多种智能侦测接入与联动，支持智能搜索、回放及备份功能，有效提高录像检索与回放效率； 支持即时回放功能，在预览画面下对指定通道的当前录像进行回放，并且不影响其他通道预览； 支持最大16路同步回放和多路同步倒放； 支持超高速回放； 支持硬盘配额和硬盘盘组存储模式，可对不同通道分配不同的录像保存容量或周期； 支持GB28181、Ehome平台接入； 支持网络检测（网络流量监控、网络抓包、网络资源统计）功能； 支持远程零通道预览，使用1路零通道编码视频，预览多通道分割的视频画面，充分获取监控图像信息的同时节省网络传输带宽。 | 台 | 14 | 1、每个月对监控主机设备进行检测、设备除尘、系统维护、设备维护、故障排除等。 2、使用方现场使用时发现故障或者问题，维护单位实施现场维护。
6 | 模拟矩阵控制器 | 输出可扩充到128路视频输出，输入可扩充到1024路视频输入，输入小于128路可选带环通设计 每台可自由编辑8个以下字符《中英文可选》 采用选配内置IP控制模块和视频服务器 设计，可通过 IP 网络对矩阵主机进行操作和切换浏览视频图像，远程并可对摄像机及系统的控制访问 采用2U、4U、8U、16U、32U插卡式高密度模块组合结构，方便组合扩充多重权限设置；键盘/监视器权限，键盘/摄像机权限，监视器/摄像机权限，键盘/警点权限，网络/监视器权限等系统可分区设置 有热备份主机选配 设计， 使主机稳定性更有保障 音/视频输入输出端口和通讯接口有 浪涌保护措施及抗雷击干扰设计 音/视频切换卡、报警卡、跟随控制卡可插于一体，组成的综合监控主机 可外接报警联动箱255路 可外接16个分控键盘 报警后可联动，自动打开摄像机及灯光，自动切换预置点图像并启动录像 可预置任一防区警戒方式：定时、手动、常布/撤防及查询报警记录 | 台 | 1 | 每个月对图像检查画面的切换、轮巡功能故障排除等。
7 | 纯平彩色监控器 | 纯平彩色监控器21.5寸 扫描线数 625TVL 视频输入 CVBS（BNC）×2 ，S-Video（Y/C）×1 电脑信号输入 无 高清输入 无 视频输出 CVBS（BNC）×2 音频输入 BNC×2 音频输出 BNC×2 音频系统 2×16Ω/ 2W 强力散热系统 散热保护设计及强力风扇 系统控制方式 中英文语言切换、对比度、亮度、清晰度、色饱和度、色调、 信号切换、信 源浏览、图像状态切换 操作方式 线控、红外遥控 总线控制 I2C 扫描方式 50Hz 隔行扫描，图像清晰补偿电路 视频制式 PAL、NTSC | 台 | 44 | 每个月对纯平彩色监控器进行除尘、清理，每一个月进行故障排除等。
8 | 球机 | 清晰度：700TVL,最低照度0Lux 采用高效红外阵列，低功耗，照射距离达100m 红外灯与倍率距离匹配算法，根据倍率及距离调节红外灯亮度，使图像达到理想的状态 内置热处理装置，降低球机内腔温度，防止球机内罩起雾 恒流电路设计，红外灯寿命达3万小时 | 台 | 5 | 1、每个月对摄像机除尘、清理、扫净镜头显露的尘土。对于摄像机镜头上有灰尘的要用无水酒精棉将各个镜头擦干净，调整清晰度，防止由于机器运转、静电因素将尘土吸入监控设备机体内，确保机器正常运行。2、摄像机画面有明显异物现象的，接使用单位报修时，维护单位实施现场维护。
9 | 液晶显示器 | 55寸液晶显示器 AV1、AV2、S端子、VGA、YPbPr、HDMI 音频输入null 音频输出null 其他参数 其它特点42寸专业液晶监视器;超薄设计:TFT-DID LCD(16:9),178°超宽视角屏幕;分辨率:1920×1080 WUXGA 1bit 电源参数 电源电压AC110～240V,50/60Hz 电源功率220W 外观参数 产品尺寸1043.6×103.3×647.6 | 台 | 1 | 每个月对纯平彩色监控器进行除尘、清理，每一个月进行故障排除等。
10 | 监视器机柜 | 维图液晶监视器机柜 | 台 | 1 | 每个月对监控器机柜进行除尘、清理，每一个月进行故障排除等。
11 | 液晶监视器 | 21寸液晶监视器 分辨率 1920*1080 可视角度 160/160° 显示颜色 16.7M 16.7M 带宽 165MHz 165MHz 接口 视频接口 D-Sub（VGA），DVI-D D-Sub 15-pin , 24-pin DVI-D 外观设计 机身颜色 黑色 黑色 | 台 | 8 | 每个月对监控器进行除尘、清理，故障排除等。
12 | 网线 | 超五类网线，网络摄像机传输线路 超五类网线 | 条 | 600 | 每个月进行线路检测、故障排除、隐患排查。
13 | 视频线 | 模拟同轴视频线，模拟摄像机传输线路 视频线75-5 | 条 | 552 | 每个月进行线路检测、故障排除、隐患排查。
14 | 监控排插 | 6口电源排插 | 个 | 18 | 每个月进行检测、故障排除、隐患排查。
15 | 集中电源 | 输入电源:AC220V/输出电压：DC 12V ,电流20A | 系统 | 34 | 每个月进行检测、故障排除、隐患排查。
16 | 24口交换机 | 端口结构非模块化 端口数量24个 端口描述24个10/100/1000Mbps自适应以太网端口 接口介质10Base-T：3/4/5类双绞线 100Base-TX：5类双绞线 传输模式全双工/半双工自适应 功能特性 网络标准IEEE 802.3，IEEE 802.3u，IEEE 802.3ab VLAN不支持 QOS不支持 | 台 | 17 | 每个月对所有接口、网络接口的焊点检测、网络接口的更换、故障排除、隐患排查等。
17 | 8口交换机 | 非网管POE交换机支持8口百兆PoE电口，共模防雷等级7000KV,可通过网线直接供电，PoE自适应802.3af（15.4W）和802.3at（30W）标准，整机PoE最大输出功率为120W，通过普通的5类双绞线即可为AP、IP摄像头、IP电话等PoE受电设备同时传输电力和数据。 | 台 | 32 | 每个月对所有接口、网络接口的焊点检测、网络接口的更换、故障排除、隐患排查等。
18 | 存储硬盘8TB | 硬盘尺寸3.5英寸 硬盘容量8000GB 盘片数量2片 单碟容量1000GB 磁头数量4个 缓存64MB 转速7200rpm 接口类型SATA3.0 接口速率6Gb/秒 性能参数 平均寻道时间读取：<8.5ms 写入：<9.5ms 功率运行：8W 闲置：5.4W 待机：0.75W | 台 | 184 | 1、每个月查询硬盘SMART信息，记录硬盘健康状况，及时排查提醒使用单位更换健康状态不良的硬盘，保障录像数据的连续性。 2、使用单位现场使用时发现故障或者问题，维护单位实施现场维护。
19 | 存储硬盘6TB | 硬盘尺寸3.5英寸 硬盘容量3000GB 盘片数量3片 单碟容量1000GB 缓存64MB 转速7200rpm 接口类型SATA3.0 接口速率6Gb/秒 性能参数 功率运行：8.0W 闲置：5.4W 待机：0.75W | 台 | 14 | 1、每个月查询硬盘SMART信息，记录硬盘健康状况，及时排查提醒使用单位更换健康状态不良的硬盘，保障录像数据的连续性。 2、使用单位现场使用时发现故障或者问题，维护单位实施现场维护。
20 | 视频 分配器 | 输入电源：AC 220V,视频输入:16路，视频输出：32路、视频带宽：12Mhz 视频输入输出接口：BNC型 | 台 | 18 | 每个月对接口进行检测、故障排除、隐患排查等。
21 | 视频拓展器 | 标称输入输出电平 1Vp-p 标称输入输出阻抗 75Ω 工作电压 DC 12V±5% 信号输入端 3W 信号输出端 4W 工作温度 -40℃—+50℃ 外型尺寸(mm) 109(W)X72(D)X38.5(H) | 台 | 12 | 每个月对所有接口进行检测、故障排除、隐患排查等。
22 | 光电转换器 | H3C光电转换器，光纤接口：SC 传输波长：1550nm | 台 | 1 | 每个月对所有接口、尾纤等连接线进行检测、故障排除、隐患排查等。
23 | 华为核心交换机 | 端口结构非模块化 端口数量24个 端口描述24个10/100/1000Mbps自适应以太网端口 接口介质10Base-T：3/4/5类双绞线 100Base-TX：5类双绞线 传输模式全双工/半双工自适应 功能特性 网络标准IEEE 802.3，IEEE 802.3u，IEEE 802.3ab VLAN不支持 QOS不支持 | 台 | 1 | 每个月对所有接口、网络接口的检测、网络接口的测试、故障排除、隐患排查等。
24 | BNC接头 | 75-5 BNC接头 | 个 | 1136 | 每个月对所有BNC接头的焊点检测、有故障的更换、故障排除、隐患排查等。
25 | 网络接头 | 超五类水晶头、网络接头 | 个 | 750 | 每个月对所有水晶头的检测、有故障的更换、故障排除、隐患排查等。