## 单位工程费汇总表
单位工程费汇总表
工程名称: |  | 惠州市第一妇幼保健院检验科升级改造设备搬迁配套工程 |  | 第1页，共1页
序号 | 汇总内容 |  | 计算基础 | 费率(%) | 金 额（元）
1 | 分部分项工程费 |  | QDF | 100 | 89493.28
1.1 | 水路安装 |  |  |  | 5796.95
1.2 | 电气线路安装 |  |  |  | 39478.48
1.3 | UPS电源搬迁 |  |  |  | 15000
1.4 | 纯水机搬迁 |  |  |  | 29217.85
2 | 措施项目费 |  |  | 100 | 4653.89
2.1 | 绿色施工安全防护措施费 |  | AQFHWMSG | 100 | 4653.89
2.2 | 其他措施项目费 |  | QTCSF | 100
3 | 其他项目费 |  |  | 100 | 1301.06
3.1 | 暂列金额 |  | ZLF | 100
3.2 | 暂估价 |  | ZGJ | 100
3.3 | 计日工 |  | LXF | 100
3.4 | 总承包服务费 |  | ZBF | 100
3.5 | 索赔费用 |  | SPFY | 100
3.6 | 现场签证费用 |  | XCQZFY | 100
3.7 | 预算包干费 |  | YSBGF | 100 | 1301.06
3.8 | 工程优质费 |  | GCYZF | 100
3.9 | 消纳费 |  | XNF | 100
3.10 | 其他费用 |  | QTFY | 100
4 | 规费 |  |  | 100
5 | 税前工程造价 |  | QDF+QSF+QTF+GF | 100 | 95448.23
6 | 增值税销项税额 |  | SQGCZJ | 9 | 8590.34
7 | 工程造价 |  | QDF+QSF+QTF+GF+SJ | 100 | 104038.57
8 | 其中：人工费 |  | RGF | 100 | 12212.39

## 分部分项工程和单价措施项目清单与计价表
分部分项工程和单价措施项目清单与计价表
工程名称: |  | 惠州市第一妇幼保健院检验科升级改造设备搬迁配套工程 |  |  |  |  | 标段: |  |  | 第1页, 共5页
序号 | 项目编码 |  | 项目名称 | 项目特征描述 | 计量 单位 | 工程量 |  | 金 额(元)
[8 empty] | 综合单价 | 合价 |  | 其中
暂估价
|  |  | 水路安装 | [5 empty] | 5796.95
1 | 031001006001 |  | 50排水管 | 1、室内塑料排水管(粘接) 公称外径(mm以内) 50 2、塑料排水管¦DN50 3、室内塑料排水管件¦DN50 | m | 120 |  | 28.13 | 3375.6
2 | 031001006002 |  | 25PPR给水管 | 1、室内塑料给水管(热熔连接) 公称外径(mm以内) 25 2、塑料给水管¦DN25 3、室内塑料给水管接头零件(热熔接)¦DN25 4、管道水压试验 公称直径(mm以内) 25 5、管道消毒、冲洗 公称直径(mm以内) 25 | m | 70 |  | 29.57 | 2069.9
3 | 030413003001 |  | 打孔 | 1、机械钻孔(洞) 砖墙(mm以内) Φ200 | 个 | 5 |  | 70.29 | 351.45
|  |  | 电气线路安装 | [5 empty] | 39478.48
|  |  | 发热门诊一楼 | [5 empty] | 38619.94
4 | 030408001001 |  | 电力电缆4*50+1*25 | 1、铜芯电力电缆敷设 电缆(截面mm2以下) 70//扩：C4-8-3+补C4-8-3 2、铜芯电缆¦4*50+1*25 | m | 75 |  | 206.89 | 15516.75
5 | 030404017001 |  | 总配电箱（200A) | 1、控制设备及低压电器安装 成套配电箱安装 悬挂式(半周长m以内) 1.5 2、总配电箱（200A) | 台 | 1 |  | 4261.15 | 4261.15
6 | 030404017002 |  | 分配电箱(24位） | 1、控制设备及低压电器安装 成套配电箱安装 悬挂式(半周长m以内) 1.5 2、分配电箱(24位） | 台 | 2 |  | 2794.61 | 5589.22
本页小计 | [8 empty] | 31164.07
分部分项工程和单价措施项目清单与计价表
工程名称: |  | 惠州市第一妇幼保健院检验科升级改造设备搬迁配套工程 |  |  |  |  | 标段: |  |  | 第2页, 共5页
序号 | 项目编码 |  | 项目名称 | 项目特征描述 | 计量 单位 | 工程量 |  | 金 额(元)
[8 empty] | 综合单价 | 合价 |  | 其中
暂估价
7 | 030411003001 |  | 10*10铁桥架 | 1、钢制槽式桥架安装(宽＋高mm以下) 150 2、10*10铁桥架 | m | 20 |  | 49.48 | 989.6
8 | 030404035001 |  | 4平方专线空开插座 | 1、控制设备及低压电器安装 DW自动空气断路器安装 额定电流(A以内) 32 2、4平方专线空开插座 | 个 | 3 |  | 1231.41 | 3694.23
9 | 030404035002 |  | 10平方专线空开插座 | 1、控制设备及低压电器安装 DW自动空气断路器安装 额定电流(A以内) 32 2、10平方专线空开插座 | 个 | 1 |  | 1905.57 | 1905.57
10 | 030404035003 |  | 10A二三插座 | 1、控制设备及低压电器安装 单相暗插座安装 单相（A以下） 16 2、10A二三插座 | 个 | 152 |  | 20.94 | 3182.88
11 | 030411002001 |  | 100PVC线槽 | 1、难燃线槽安装 线槽断面周长(mm以内) 120 2、100PVC线槽 | m | 45 |  | 36.56 | 1645.2
12 | 030411002002 |  | 100不锈钢线槽 | 1、金属线槽安装 宽+高(mm以内) 120 2、100不锈钢线槽 | m | 20 |  | 70.68 | 1413.6
13 | 030413003002 |  | 打孔 | 1、机械钻孔(洞) 砖墙(mm以内) Φ200 | 个 | 6 |  | 70.29 | 421.74
|  |  | 发热门诊一楼实验室 | [5 empty] | 335.04
14 | 030404035004 |  | 10A二三插座 | 1、控制设备及低压电器安装 单相暗插座安装 单相（A以下） 16 2、10A二三插座 | 个 | 16 |  | 20.94 | 335.04
|  |  | 发热门诊二楼实验室 | [5 empty] | 523.5
本页小计 | [8 empty] | 13587.86
分部分项工程和单价措施项目清单与计价表
工程名称: |  | 惠州市第一妇幼保健院检验科升级改造设备搬迁配套工程 |  |  |  |  | 标段: |  |  | 第3页, 共5页
序号 | 项目编码 |  | 项目名称 | 项目特征描述 | 计量 单位 | 工程量 |  | 金 额(元)
[8 empty] | 综合单价 | 合价 |  | 其中
暂估价
15 | 030404035005 |  | 10A二三插座 | 1、控制设备及低压电器安装 单相暗插座安装 单相（A以下） 16 2、10A二三插座 | 个 | 25 |  | 20.94 | 523.5
|  |  | UPS电源搬迁 | [5 empty] | 15000
|  |  | 发热门诊一楼 | [5 empty] | 7500
16 | 011501002001 |  | UPS电源拆装（30KVA） | 1、UPS电源拆装（30KVA） 2、UPS电源拆装（30KVA） | 套 | 2 |  | 3000 | 6000
17 | 011501002002 |  | UPS电源交流线路拆装（UPS主机至配电柜） | 1、UPS电源拆装（30KVA） 2、UPS电源交流线路拆装（UPS主机至配电柜） | 项 | 1 |  | 1500 | 1500
|  |  | 检验科 | [5 empty] | 7500
18 | 011501002003 |  | UPS电源拆装（30KVA） | 1、UPS电源拆装（30KVA） 2、UPS电源拆装（30KVA） | 套 | 2 |  | 3000 | 6000
19 | 011501002004 |  | UPS电源交流线路拆装（UPS主机至配电柜） | 1、UPS电源拆装（30KVA） 2、UPS电源交流线路拆装（UPS主机至配电柜） | 项 | 1 |  | 1500 | 1500
|  |  | 纯水机搬迁 | [5 empty] | 29217.85
|  |  | 发热门诊一楼 | [5 empty] | 4214.37
20 | 011501002005 |  | 纯水机拆装 | 1、水质净化器 罐体直径(mm以内) 400 2、水质净化器 罐体直径(mm以内) 400//调：人工*0.6 材料*0 机具*0.6 主材*0 | 套 | 2 |  | 1196.24 | 2392.48
本页小计 | [8 empty] | 17915.98
分部分项工程和单价措施项目清单与计价表
工程名称: |  | 惠州市第一妇幼保健院检验科升级改造设备搬迁配套工程 |  |  |  |  | 标段: |  |  | 第4页, 共5页
序号 | 项目编码 |  | 项目名称 | 项目特征描述 | 计量 单位 | 工程量 |  | 金 额(元)
[8 empty] | 综合单价 | 合价 |  | 其中
暂估价
21 | 031001006003 |  | 10MM纯水管 | 1、室内塑料给水管(粘接) 公称外径(mm以内) 20 2、纯水管¦DN10 3、室内塑料给水管接头零件(粘接)¦DN10 | m | 70 |  | 22.74 | 1591.8
22 | 011501002006 |  | 调试 | 1、调试 2、调试 | 项 | 1 |  | 230.09 | 230.09
|  |  | 检验科 | [5 empty] | 25003.48
23 | 011501002007 |  | 纯水机拆装 | 1、水质净化器 罐体直径(mm以内) 400 2、水质净化器 罐体直径(mm以内) 400//调：人工*0.6 材料*0 机具*0.6 主材*0 | 套 | 2 |  | 1196.24 | 2392.48
24 | 031001006004 |  | 10MM纯水管 | 1、室内塑料给水管(粘接) 公称外径(mm以内) 20 2、纯水管¦DN10 3、室内塑料给水管接头零件(粘接)¦DN10 | m | 150 |  | 22.74 | 3411
25 | 011501002008 |  | 更换滤芯、调试维护 | 1、调试 2、更换滤芯、调试维护 | 项 | 2 |  | 1700 | 3400
26 | 011501002009 |  | 检验科设备迁出 | 1、检验科设备迁出 2、检验科设备迁出 | 项 | 1 |  | 7900 | 7900
27 | 011501002010 |  | 检验科设备迁回 | 1、检验科设备迁回 2、检验科设备迁回 | 项 | 1 |  | 7900 | 7900
措施项目
| AQFHWMSG |  | 绿色施工安全防护措施费
28 | SGXCWDHLSZDWD001 |  | 施工现场围挡和临时占地围挡 |  | 项 | 1
29 | SGWDZM001 |  | 施工围档照明 |  | 项 | 1
本页小计 | [8 empty] | 26825.37
分部分项工程和单价措施项目清单与计价表
工程名称: |  | 惠州市第一妇幼保健院检验科升级改造设备搬迁配套工程 |  |  |  |  | 标段: |  |  | 第5页, 共5页
序号 | 项目编码 |  | 项目名称 | 项目特征描述 | 计量 单位 | 工程量 |  | 金 额(元)
[8 empty] | 综合单价 | 合价 |  | 其中
暂估价
30 | SGBD001 |  | 施工便道 |  | 项 | 1
31 | FCJZLSSGFHP001 |  | 防尘降噪绿色施工防护棚 |  | 项 | 1
32 | YBYL001 |  | 样板引路 |  | 项 | 1
| QTCSF |  | 其他措施项目费
33 | 031301010001 |  | 安装与生产同时进行施工增加费 |  | 项 | 1
34 | 031301011001 |  | 在有害身体健康环境中施工增加费 |  | 项 | 1
35 | 031301017001 |  | 脚手架搭拆费 |  | 项 | 1
36 | 031302003001 |  | 在地下（暗）室、设备及大口径管道内等特殊施工部位进行施工增加费 |  | 项 | 1
37 | 031302007001 |  | 高层建筑增加费 |  | 项 | 1
38 | DXGXJCJXF001 |  | 地下管线交叉降效费 |  | 项 | 1
39 | 031301018001 |  | 其他措施 |  | 项 | 1
本页小计
合计 | [8 empty] | 89493.28

## 分部分项工程计价表
分部分项工程计价表
工程名称: |  | 惠州市第一妇幼保健院检验科升级改造设备搬迁配套工程 |  |  |  |  | 第1页 共3页
序号 | 项目编号 |  | 项目名称 | 项目特征描述 | 计量 单位 | 工程数量 | 金 额 （元）
[7 empty] | 综合单价 | 合价
|  |  | 水路安装 |  |  |  |  | 5796.95
1 | 031001006001 |  | 50排水管 | 1、室内塑料排水管(粘接) 公称外径(mm以内) 50 2、塑料排水管¦DN50 3、室内塑料排水管件¦DN50 | m | 120 | 28.13 | 3375.6
2 | 031001006002 |  | 25PPR给水管 | 1、室内塑料给水管(热熔连接) 公称外径(mm以内) 25 2、塑料给水管¦DN25 3、室内塑料给水管接头零件(热熔接)¦DN25 4、管道水压试验 公称直径(mm以内) 25 5、管道消毒、冲洗 公称直径(mm以内) 25 | m | 70 | 29.57 | 2069.9
3 | 030413003001 |  | 打孔 | 1、机械钻孔(洞) 砖墙(mm以内) Φ200 | 个 | 5 | 70.29 | 351.45
|  |  | 电气线路安装 |  |  |  |  | 39478.48
|  |  | 发热门诊一楼 |  |  |  |  | 38619.94
4 | 030408001001 |  | 电力电缆4*50+1*25 | 1、铜芯电力电缆敷设 电缆(截面mm2以下) 70//扩：C4-8-3+补C4-8-3 2、铜芯电缆¦4*50+1*25 | m | 75 | 206.89 | 15516.75
5 | 030404017001 |  | 总配电箱（200A) | 1、控制设备及低压电器安装 成套配电箱安装 悬挂式(半周长m以内) 1.5 2、总配电箱（200A) | 台 | 1 | 4261.15 | 4261.15
6 | 030404017002 |  | 分配电箱(24位） | 1、控制设备及低压电器安装 成套配电箱安装 悬挂式(半周长m以内) 1.5 2、分配电箱(24位） | 台 | 2 | 2794.61 | 5589.22
7 | 030411003001 |  | 10*10铁桥架 | 1、钢制槽式桥架安装(宽＋高mm以下) 150 2、10*10铁桥架 | m | 20 | 49.48 | 989.6
8 | 030404035001 |  | 4平方专线空开插座 | 1、控制设备及低压电器安装 DW自动空气断路器安装 额定电流(A以内) 32 2、4平方专线空开插座 | 个 | 3 | 1231.41 | 3694.23
本页小计 | [7 empty] | 35847.9
分部分项工程计价表
工程名称: |  | 惠州市第一妇幼保健院检验科升级改造设备搬迁配套工程 |  |  |  |  | 第2页 共3页
序号 | 项目编号 |  | 项目名称 | 项目特征描述 | 计量 单位 | 工程数量 | 金 额 （元）
[7 empty] | 综合单价 | 合价
9 | 030404035002 |  | 10平方专线空开插座 | 1、控制设备及低压电器安装 DW自动空气断路器安装 额定电流(A以内) 32 2、10平方专线空开插座 | 个 | 1 | 1905.57 | 1905.57
10 | 030404035003 |  | 10A二三插座 | 1、控制设备及低压电器安装 单相暗插座安装 单相（A以下） 16 2、10A二三插座 | 个 | 152 | 20.94 | 3182.88
11 | 030411002001 |  | 100PVC线槽 | 1、难燃线槽安装 线槽断面周长(mm以内) 120 2、100PVC线槽 | m | 45 | 36.56 | 1645.2
12 | 030411002002 |  | 100不锈钢线槽 | 1、金属线槽安装 宽+高(mm以内) 120 2、100不锈钢线槽 | m | 20 | 70.68 | 1413.6
13 | 030413003002 |  | 打孔 | 1、机械钻孔(洞) 砖墙(mm以内) Φ200 | 个 | 6 | 70.29 | 421.74
|  |  | 发热门诊一楼实验室 |  |  |  |  | 335.04
14 | 030404035004 |  | 10A二三插座 | 1、控制设备及低压电器安装 单相暗插座安装 单相（A以下） 16 2、10A二三插座 | 个 | 16 | 20.94 | 335.04
|  |  | 发热门诊二楼实验室 |  |  |  |  | 523.5
15 | 030404035005 |  | 10A二三插座 | 1、控制设备及低压电器安装 单相暗插座安装 单相（A以下） 16 2、10A二三插座 | 个 | 25 | 20.94 | 523.5
|  |  | UPS电源搬迁 |  |  |  |  | 15000
|  |  | 发热门诊一楼 |  |  |  |  | 7500
16 | 011501002001 |  | UPS电源拆装（30KVA） | 1、UPS电源拆装（30KVA） 2、UPS电源拆装（30KVA） | 套 | 2 | 3000 | 6000
17 | 011501002002 |  | UPS电源交流线路拆装（UPS主机至配电柜） | 1、UPS电源拆装（30KVA） 2、UPS电源交流线路拆装（UPS主机至配电柜） | 项 | 1 | 1500 | 1500
|  |  | 检验科 |  |  |  |  | 7500
18 | 011501002003 |  | UPS电源拆装（30KVA） | 1、UPS电源拆装（30KVA） 2、UPS电源拆装（30KVA） | 套 | 2 | 3000 | 6000
本页小计 | [7 empty] | 22927.53
分部分项工程计价表
工程名称: |  | 惠州市第一妇幼保健院检验科升级改造设备搬迁配套工程 |  |  |  |  | 第3页 共3页
序号 | 项目编号 |  | 项目名称 | 项目特征描述 | 计量 单位 | 工程数量 | 金 额 （元）
[7 empty] | 综合单价 | 合价
19 | 011501002004 |  | UPS电源交流线路拆装（UPS主机至配电柜） | 1、UPS电源拆装（30KVA） 2、UPS电源交流线路拆装（UPS主机至配电柜） | 项 | 1 | 1500 | 1500
|  |  | 纯水机搬迁 |  |  |  |  | 29217.85
|  |  | 发热门诊一楼 |  |  |  |  | 4214.37
20 | 011501002005 |  | 纯水机拆装 | 1、水质净化器 罐体直径(mm以内) 400 2、水质净化器 罐体直径(mm以内) 400//调：人工*0.6 材料*0 机具*0.6 主材*0 | 套 | 2 | 1196.24 | 2392.48
21 | 031001006003 |  | 10MM纯水管 | 1、室内塑料给水管(粘接) 公称外径(mm以内) 20 2、纯水管¦DN10 3、室内塑料给水管接头零件(粘接)¦DN10 | m | 70 | 22.74 | 1591.8
22 | 011501002006 |  | 调试 | 1、调试 2、调试 | 项 | 1 | 230.09 | 230.09
|  |  | 检验科 |  |  |  |  | 25003.48
23 | 011501002007 |  | 纯水机拆装 | 1、水质净化器 罐体直径(mm以内) 400 2、水质净化器 罐体直径(mm以内) 400//调：人工*0.6 材料*0 机具*0.6 主材*0 | 套 | 2 | 1196.24 | 2392.48
24 | 031001006004 |  | 10MM纯水管 | 1、室内塑料给水管(粘接) 公称外径(mm以内) 20 2、纯水管¦DN10 3、室内塑料给水管接头零件(粘接)¦DN10 | m | 150 | 22.74 | 3411
25 | 011501002008 |  | 更换滤芯、调试维护 | 1、调试 2、更换滤芯、调试维护 | 项 | 2 | 1700 | 3400
26 | 011501002009 |  | 检验科设备迁出 | 1、检验科设备迁出 2、检验科设备迁出 | 项 | 1 | 7900 | 7900
27 | 011501002010 |  | 检验科设备迁回 | 1、检验科设备迁回 2、检验科设备迁回 | 项 | 1 | 7900 | 7900
本页小计 | [7 empty] | 30717.85
合 计 | [7 empty] | 89493.28

## 工程量清单综合单价分析表
工程量清单综合单价分析表
工程名称: |  | 惠州市第一妇幼保健院检验科升级改造设备搬迁配套工程 | [8 empty] | 标段: |  | 第1页，共32页
项目编码 | 031001006001 |  |  |  |  | 项目名称 |  | 50排水管 |  |  |  |  | 计量单位 | m
清单综合单价组成明细
定额编号 | 定额名称 |  | 定额单位 | 定额数量 | 单价 | [6 empty] | 合价
[5 empty] | 人工费 |  | 材料费 |  | 机械费 | 管理费和利润 |  | 人工费 | 材料费 | 机械费 | 管理费和利润
C10-1-328 | 室内塑料排水管(粘接) 公称外径(mm以内) 50 |  | 10m | 0.1 | 137.9 |  | 3.3 |  | 0.03 | 65.82 |  | 13.79 | 0.33 |  | 6.58
人工单价 |  |  | 小 计 | [8 empty] | 13.79 | 0.33 |  | 6.58
1.00元/工日 |  |  | 未计价材料费
清单项目综合单价 | [11 empty] | 28.13
| 主要材料名称、规格、型号 | [7 empty] | 单位 | 数量 |  | 单价(元) | 合价(元) | 暂估单价 （元） | 暂估合价 （元）
材料费明细 | 铁砂布 0～2# | [7 empty] | 张 | 0.014 |  | 1.06 | 0.02
| 钢锯条 | [7 empty] | 条 | 0.027 |  | 0.49 | 0.01
| 丙酮 | [7 empty] | kg | 0.013 |  | 11.01 | 0.14
| 氯丁橡胶粘接剂 | [7 empty] | kg | 0.008 |  | 15.84 | 0.13
| 塑料排水管DN50 | [7 empty] | m | 1.012 |  | 6.25 | 6.33
| 室内塑料排水管件DN50 | [7 empty] | 个 | 0.69 |  | 3 | 2.07
| 水 | [7 empty] | m3 | 0.003 |  | 4.6 | 0.02
| 其他材料费 | [10 empty] | — | 0.05 | —
| 材料费小计 | [10 empty] | — | 8.76 | —
工程量清单综合单价分析表
工程名称: |  | 惠州市第一妇幼保健院检验科升级改造设备搬迁配套工程 | [8 empty] | 标段: |  | 第2页，共32页
项目编码 | 031001006002 |  |  |  |  | 项目名称 |  | 25PPR给水管 |  |  |  |  | 计量单位 | m
清单综合单价组成明细
定额编号 | 定额名称 |  | 定额单位 | 定额数量 | 单价 | [6 empty] | 合价
[5 empty] | 人工费 |  | 材料费 |  | 机械费 | 管理费和利润 |  | 人工费 | 材料费 | 机械费 | 管理费和利润
C10-1-290 | 室内塑料给水管(热熔连接) 公称外径(mm以内) 25 |  | 10m | 0.1 | 124.04 |  | 1.3 |  | 0.13 | 59.25 |  | 12.4 | 0.13 | 0.01 | 5.93
C10-2-124 | 管道水压试验 公称直径(mm以内) 25 |  | 100m | 0.01 | 272.76 |  | 7.83 |  | 1.38 | 130.82 |  | 2.73 | 0.08 | 0.01 | 1.31
C10-2-142 | 管道消毒、冲洗 公称直径(mm以内) 25 |  | 100m | 0.01 | 47.11 |  | 1.96 |  |  | 22.48 |  | 0.47 | 0.02 |  | 0.22
人工单价 |  |  | 小 计 | [8 empty] | 15.6 | 0.23 | 0.02 | 7.46
1.00元/工日 |  |  | 未计价材料费
清单项目综合单价 | [11 empty] | 29.57
| 主要材料名称、规格、型号 | [7 empty] | 单位 | 数量 |  | 单价(元) | 合价(元) | 暂估单价 （元） | 暂估合价 （元）
材料费明细 | 钢板 8～15 | [7 empty] | kg | 0.007 |  | 3.57 | 0.02
| 橡胶板 1～3 | [7 empty] | kg | 0.002 |  | 29.04 | 0.05
| 六角螺栓 综合 | [7 empty] | kg | 0.001 |  | 6.31 | 0.01
| 铁砂布 0～2# | [7 empty] | 张 | 0.007 |  | 1.06 | 0.01
| 低碳钢焊条结422 φ3.2 | [7 empty] | kg | 0 |  | 5.56 | 0
| 钢锯条 | [7 empty] | 条 | 0.014 |  | 0.49 | 0.01
| 漂白粉 综合 | [7 empty] | kg | 0 |  | 6 | 0
| 氧气 | [7 empty] | m3 | 0.001 |  | 5.83 | 0
| 乙炔气 | [7 empty] | kg | 0 |  | 15.03 | 0
| 焊接钢管 DN20 | [7 empty] | m | 0.001 |  | 7.72 | 0.01
工程量清单综合单价分析表
工程名称: |  | 惠州市第一妇幼保健院检验科升级改造设备搬迁配套工程 | [8 empty] | 标段: |  | 第3页，共32页
材料费明细 | 焊接钢管 DN20 | [7 empty] | kg | 0.001 |  | 4.73 | 0.01
| 塑料给水管DN25 | [7 empty] | m | 1.016 |  | 5.33 | 5.42
| 橡胶软管 DN20 | [7 empty] | m | 0.001 |  | 5.65 | 0.01
| 室内塑料给水管接头零件(热熔接)DN25 | [7 empty] | 个 | 1.225 |  | 1.35 | 1.65
| 螺纹阀门 DN20 | [7 empty] | 个 | 0.001 |  | 29.38 | 0.02
| 弹簧压力表Y-100 0～1.6MPa | [7 empty] | 块 | 0 |  | 22.6 | 0.01
| 压力表弯管 DN15 | [7 empty] | 个 | 0 |  | 6.28 | 0
| 水 | [7 empty] | m3 | 0.005 |  | 4.6 | 0.02
| 其他材料费 | [10 empty] | — | 0.06 | —
| 材料费小计 | [10 empty] | — | 7.32 | —
工程量清单综合单价分析表
工程名称: |  | 惠州市第一妇幼保健院检验科升级改造设备搬迁配套工程 | [8 empty] | 标段: |  | 第4页，共32页
项目编码 | 030413003001 |  |  |  |  | 项目名称 |  | 打孔 |  |  |  |  | 计量单位 | 个
清单综合单价组成明细
定额编号 | 定额名称 |  | 定额单位 | 定额数量 | 单价 | [6 empty] | 合价
[5 empty] | 人工费 |  | 材料费 |  | 机械费 | 管理费和利润 |  | 人工费 | 材料费 | 机械费 | 管理费和利润
C4-13-32 | 机械钻孔(洞) 砖墙(mm以内) Φ200 |  | 个 | 1 | 42.46 |  |  |  | 4.8 | 23.03 |  | 42.46 |  | 4.8 | 23.03
人工单价 |  |  | 小 计 | [8 empty] | 42.46 |  | 4.8 | 23.03
1.00元/工日 |  |  | 未计价材料费
清单项目综合单价 | [11 empty] | 70.29
| 主要材料名称、规格、型号 | [7 empty] | 单位 | 数量 |  | 单价(元) | 合价(元) | 暂估单价 （元） | 暂估合价 （元）
材料费明细 | 其他材料费 | [10 empty] | — |  | —
| 材料费小计 | [10 empty] | — |  | —
工程量清单综合单价分析表
工程名称: |  | 惠州市第一妇幼保健院检验科升级改造设备搬迁配套工程 | [8 empty] | 标段: |  | 第5页，共32页
项目编码 | 030408001001 |  |  |  |  | 项目名称 |  | 电力电缆4*50+1*25 |  |  |  |  | 计量单位 | m
清单综合单价组成明细
定额编号 | 定额名称 |  | 定额单位 | 定额数量 | 单价 | [6 empty] | 合价
[5 empty] | 人工费 |  | 材料费 |  | 机械费 | 管理费和利润 |  | 人工费 | 材料费 | 机械费 | 管理费和利润
C4-8-3 扩 | 铜芯电力电缆敷设 电缆(截面mm2以下) 70//扩：C4-8-3+补C4-8-3 |  | 100m | 0.01 | 1073.37 |  | 139.62 |  | 101.16 | 572.47 |  | 10.73 | 1.4 | 1.01 | 5.72
人工单价 |  |  | 小 计 | [8 empty] | 10.73 | 1.4 | 1.01 | 5.72
1.00元/工日 |  |  | 未计价材料费
清单项目综合单价 | [11 empty] | 206.89
| 主要材料名称、规格、型号 | [7 empty] | 单位 | 数量 |  | 单价(元) | 合价(元) | 暂估单价 （元） | 暂估合价 （元）
材料费明细 | 封铅 含铅65% 含锡35% | [7 empty] | kg | 0.017 |  | 29.85 | 0.51
| 白布 | [7 empty] | kg | 0.007 |  | 3.11 | 0.02
| 合金钢钻头 φ10 | [7 empty] | 个 | 0.002 |  | 5.16 | 0.01
| 沥青绝缘漆 | [7 empty] | kg | 0.002 |  | 7.01 | 0.01
| 汽油 综合 | [7 empty] | kg | 0.011 |  | 9.96 | 0.11
| 硬脂酸 | [7 empty] | kg | 0.001 |  | 7.15 | 0.01
| 铜芯电缆4*50+1*25 | [7 empty] | m | 1.01 |  | 210.36 | 212.46
| 电缆敷设牵引头 综合 | [7 empty] | 只 | 0.002 |  | 418.1 | 0.64
| 电缆敷设滚轮 综合 | [7 empty] | 个 | 0.003 |  | 51.42 | 0.13
| 电缆敷设转向导轮 综合 | [7 empty] | 个 | 0.001 |  | 131.48 | 0.09
| 其他材料费 | [10 empty] | — | 0.04 | —
| 材料费小计 | [10 empty] | — | 214.04 | —
工程量清单综合单价分析表
工程名称: |  | 惠州市第一妇幼保健院检验科升级改造设备搬迁配套工程 | [8 empty] | 标段: |  | 第6页，共32页
项目编码 | 030404017001 |  |  |  |  | 项目名称 |  | 总配电箱（200A) |  |  |  |  | 计量单位 | 台
清单综合单价组成明细
定额编号 | 定额名称 |  | 定额单位 | 定额数量 | 单价 | [6 empty] | 合价
[5 empty] | 人工费 |  | 材料费 |  | 机械费 | 管理费和利润 |  | 人工费 | 材料费 | 机械费 | 管理费和利润
C4-4-32 | 控制设备及低压电器安装 成套配电箱安装 悬挂式(半周长m以内) 1.5 |  | 台 | 1 | 220.56 |  | 30.44 |  |  | 107.5 |  | 220.56 | 30.44 |  | 107.5
人工单价 |  |  | 小 计 | [8 empty] | 220.56 | 30.44 |  | 107.5
1.00元/工日 |  |  | 未计价材料费
清单项目综合单价 | [11 empty] | 4261.15
| 主要材料名称、规格、型号 | [7 empty] | 单位 | 数量 |  | 单价(元) | 合价(元) | 暂估单价 （元） | 暂估合价 （元）
材料费明细 | 白布 | [7 empty] | kg | 0.1 |  | 3.11 | 0.31
| 镀锌六角螺栓2平1弹垫 M10×100以内 | [7 empty] | 十套 | 0.21 |  | 5.7 | 1.2
| 膨胀螺栓 M10 | [7 empty] | 十套 | 0.408 |  | 6.58 | 2.68
| 铁砂布 0～2# | [7 empty] | 张 | 1 |  | 1.06 | 1.06
| 焊锡丝 综合 | [7 empty] | kg | 0.08 |  | 8.69 | 0.7
| 冲击钻头 φ12 | [7 empty] | 个 | 0.024 |  | 9.66 | 0.23
| 酚醛磁漆 | [7 empty] | kg | 0.01 |  | 8.76 | 0.09
| 酚醛调和漆 | [7 empty] | kg | 0.03 |  | 8.1 | 0.24
| 电力复合脂 | [7 empty] | kg | 0.41 |  | 16.33 | 6.7
| 塑料软管 D5 | [7 empty] | m | 0.18 |  | 0.45 | 0.08
| 电气绝缘胶带18mm×10m×0.13mm | [7 empty] | 卷 | 0.075 |  | 2.71 | 0.2
| 裸铜线 10mm2 | [7 empty] | kg | 0.23 |  | 60.88 | 14
工程量清单综合单价分析表
工程名称: |  | 惠州市第一妇幼保健院检验科升级改造设备搬迁配套工程 | [8 empty] | 标段: |  | 第7页，共32页
材料费明细 | 铜接线端子 DT-10mm2 | [7 empty] | 个 | 2.03 |  | 2.54 | 5.16
| 钢垫板 1～2 | [7 empty] | kg | 0.15 |  | 4.94 | 0.74
| 总配电箱（200A) | [7 empty] | 台 | 1 |  | 4410 | 4410
| 其他材料费 | [10 empty] | — | 0.89 | —
| 材料费小计 | [10 empty] | — | 4444.28 | —
工程量清单综合单价分析表
工程名称: |  | 惠州市第一妇幼保健院检验科升级改造设备搬迁配套工程 | [8 empty] | 标段: |  | 第8页，共32页
项目编码 | 030404017002 |  |  |  |  | 项目名称 |  | 分配电箱(24位） |  |  |  |  | 计量单位 | 台
清单综合单价组成明细
定额编号 | 定额名称 |  | 定额单位 | 定额数量 | 单价 | [6 empty] | 合价
[5 empty] | 人工费 |  | 材料费 |  | 机械费 | 管理费和利润 |  | 人工费 | 材料费 | 机械费 | 管理费和利润
C4-4-32 | 控制设备及低压电器安装 成套配电箱安装 悬挂式(半周长m以内) 1.5 |  | 台 | 1 | 220.56 |  | 30.44 |  |  | 107.5 |  | 220.56 | 30.44 |  | 107.5
人工单价 |  |  | 小 计 | [8 empty] | 220.56 | 30.44 |  | 107.5
1.00元/工日 |  |  | 未计价材料费
清单项目综合单价 | [11 empty] | 2794.61
| 主要材料名称、规格、型号 | [7 empty] | 单位 | 数量 |  | 单价(元) | 合价(元) | 暂估单价 （元） | 暂估合价 （元）
材料费明细 | 白布 | [7 empty] | kg | 0.1 |  | 3.11 | 0.31
| 镀锌六角螺栓2平1弹垫 M10×100以内 | [7 empty] | 十套 | 0.21 |  | 5.7 | 1.2
| 膨胀螺栓 M10 | [7 empty] | 十套 | 0.408 |  | 6.58 | 2.68
| 铁砂布 0～2# | [7 empty] | 张 | 1 |  | 1.06 | 1.06
| 焊锡丝 综合 | [7 empty] | kg | 0.08 |  | 8.69 | 0.7
| 冲击钻头 φ12 | [7 empty] | 个 | 0.024 |  | 9.66 | 0.23
| 酚醛磁漆 | [7 empty] | kg | 0.01 |  | 8.76 | 0.09
| 酚醛调和漆 | [7 empty] | kg | 0.03 |  | 8.1 | 0.24
| 电力复合脂 | [7 empty] | kg | 0.41 |  | 16.33 | 6.7
| 塑料软管 D5 | [7 empty] | m | 0.18 |  | 0.45 | 0.08
| 电气绝缘胶带18mm×10m×0.13mm | [7 empty] | 卷 | 0.075 |  | 2.71 | 0.2
| 裸铜线 10mm2 | [7 empty] | kg | 0.23 |  | 60.88 | 14
工程量清单综合单价分析表
工程名称: |  | 惠州市第一妇幼保健院检验科升级改造设备搬迁配套工程 | [8 empty] | 标段: |  | 第9页，共32页
材料费明细 | 铜接线端子 DT-10mm2 | [7 empty] | 个 | 2.03 |  | 2.54 | 5.16
| 钢垫板 1～2 | [7 empty] | kg | 0.15 |  | 4.94 | 0.74
| 分配电箱(24位） | [7 empty] | 台 | 1 |  | 2752.8 | 2752.8
| 其他材料费 | [10 empty] | — | 0.89 | —
| 材料费小计 | [10 empty] | — | 2787.08 | —
工程量清单综合单价分析表
工程名称: |  | 惠州市第一妇幼保健院检验科升级改造设备搬迁配套工程 | [8 empty] | 标段: |  | 第10页，共32页
项目编码 | 030411003001 |  |  |  |  | 项目名称 |  | 10*10铁桥架 |  |  |  |  | 计量单位 | m
清单综合单价组成明细
定额编号 | 定额名称 |  | 定额单位 | 定额数量 | 单价 | [6 empty] | 合价
[5 empty] | 人工费 |  | 材料费 |  | 机械费 | 管理费和利润 |  | 人工费 | 材料费 | 机械费 | 管理费和利润
C4-11-157 调 | 钢制槽式桥架安装(宽＋高mm以下) 150 |  | 10m | 0.1 | 182.99 |  | 26.48 |  | 6.94 | 92.58 |  | 18.3 | 2.65 | 0.69 | 9.26
人工单价 |  |  | 小 计 | [8 empty] | 18.3 | 2.65 | 0.69 | 9.26
1.00元/工日 |  |  | 未计价材料费
清单项目综合单价 | [11 empty] | 49.48
| 主要材料名称、规格、型号 | [7 empty] | 单位 | 数量 |  | 单价(元) | 合价(元) | 暂估单价 （元） | 暂估合价 （元）
材料费明细 | 棉纱 | [7 empty] | kg | 0.003 |  | 12.96 | 0.04
| 铜接地端子带螺栓DT-6mm2 | [7 empty] | 十套 | 0.105 |  | 11.73 | 1.23
| 砂轮片 φ100 | [7 empty] | 片 | 0.001 |  | 14.54 | 0.01
| 砂轮片 φ400 | [7 empty] | 片 | 0.001 |  | 30.1 | 0.03
| 酚醛防锈漆 各种颜色 | [7 empty] | kg | 0.01 |  | 11.35 | 0.11
| 汽油 综合 | [7 empty] | kg | 0.008 |  | 9.96 | 0.08
| 双色多股铜芯聚氯乙烯绝缘软导线 BVR-6mm2 | [7 empty] | m | 0.225 |  | 6.3 | 1.42
| 10*10铁桥架 | [7 empty] | m | 1.05 |  | 20 | 21
| 其他材料费 | [10 empty] | — | 0.06 | —
| 材料费小计 | [10 empty] | — | 23.98 | —
工程量清单综合单价分析表
工程名称: |  | 惠州市第一妇幼保健院检验科升级改造设备搬迁配套工程 | [8 empty] | 标段: |  | 第11页，共32页
项目编码 | 030404035001 |  |  |  |  | 项目名称 |  | 4平方专线空开插座 |  |  |  |  | 计量单位 | 个
清单综合单价组成明细
定额编号 | 定额名称 |  | 定额单位 | 定额数量 | 单价 | [6 empty] | 合价
[5 empty] | 人工费 |  | 材料费 |  | 机械费 | 管理费和利润 |  | 人工费 | 材料费 | 机械费 | 管理费和利润
C4-4-49 | 控制设备及低压电器安装 DW自动空气断路器安装 额定电流(A以内) 32 |  | 个 | 1 | 35.64 |  | 9.44 |  | 1.62 | 18.16 |  | 35.64 | 9.44 | 1.62 | 18.16
人工单价 |  |  | 小 计 | [8 empty] | 35.64 | 9.44 | 1.62 | 18.16
1.00元/工日 |  |  | 未计价材料费
清单项目综合单价 | [11 empty] | 1231.41
| 主要材料名称、规格、型号 | [7 empty] | 单位 | 数量 |  | 单价(元) | 合价(元) | 暂估单价 （元） | 暂估合价 （元）
材料费明细 | 镀锌扁钢 综合 | [7 empty] | kg | 0.15 |  | 4.08 | 0.61
| 白布 | [7 empty] | kg | 0.01 |  | 3.11 | 0.03
| 镀锌六角螺栓2平1弹垫 M8×14～75 | [7 empty] | 十套 | 0.306 |  | 3.53 | 1.08
| 铁砂布 0～2# | [7 empty] | 张 | 0.2 |  | 1.06 | 0.21
| 低碳钢焊条 综合 | [7 empty] | kg | 0.1 |  | 6.79 | 0.68
| 汽油 综合 | [7 empty] | kg | 0.05 |  | 9.96 | 0.5
| 裸铜线 10mm2 | [7 empty] | kg | 0.03 |  | 60.88 | 1.83
| 铜接线端子 DT-10mm2 | [7 empty] | 个 | 2.03 |  | 2.54 | 5.16
| 4平方专线空开插座 | [7 empty] | 个 | 1 |  | 1318.2 | 1318.2
| 其他材料费 | [10 empty] | — | 0.5 | —
| 材料费小计 | [10 empty] | — | 1328.79 | —
工程量清单综合单价分析表
工程名称: |  | 惠州市第一妇幼保健院检验科升级改造设备搬迁配套工程 | [8 empty] | 标段: |  | 第12页，共32页
项目编码 | 030404035002 |  |  |  |  | 项目名称 |  | 10平方专线空开插座 |  |  |  |  | 计量单位 | 个
清单综合单价组成明细
定额编号 | 定额名称 |  | 定额单位 | 定额数量 | 单价 | [6 empty] | 合价
[5 empty] | 人工费 |  | 材料费 |  | 机械费 | 管理费和利润 |  | 人工费 | 材料费 | 机械费 | 管理费和利润
C4-4-49 | 控制设备及低压电器安装 DW自动空气断路器安装 额定电流(A以内) 32 |  | 个 | 1 | 35.64 |  | 9.44 |  | 1.62 | 18.16 |  | 35.64 | 9.44 | 1.62 | 18.16
人工单价 |  |  | 小 计 | [8 empty] | 35.64 | 9.44 | 1.62 | 18.16
1.00元/工日 |  |  | 未计价材料费
清单项目综合单价 | [11 empty] | 1905.57
| 主要材料名称、规格、型号 | [7 empty] | 单位 | 数量 |  | 单价(元) | 合价(元) | 暂估单价 （元） | 暂估合价 （元）
材料费明细 | 镀锌扁钢 综合 | [7 empty] | kg | 0.15 |  | 4.08 | 0.61
| 白布 | [7 empty] | kg | 0.01 |  | 3.11 | 0.03
| 镀锌六角螺栓2平1弹垫 M8×14～75 | [7 empty] | 十套 | 0.306 |  | 3.53 | 1.08
| 铁砂布 0～2# | [7 empty] | 张 | 0.2 |  | 1.06 | 0.21
| 低碳钢焊条 综合 | [7 empty] | kg | 0.1 |  | 6.79 | 0.68
| 汽油 综合 | [7 empty] | kg | 0.05 |  | 9.96 | 0.5
| 裸铜线 10mm2 | [7 empty] | kg | 0.03 |  | 60.88 | 1.83
| 铜接线端子 DT-10mm2 | [7 empty] | 个 | 2.03 |  | 2.54 | 5.16
| 10平方专线空开插座 | [7 empty] | 个 | 1 |  | 2080 | 2080
| 其他材料费 | [10 empty] | — | 0.5 | —
| 材料费小计 | [10 empty] | — | 2090.59 | —
工程量清单综合单价分析表
工程名称: |  | 惠州市第一妇幼保健院检验科升级改造设备搬迁配套工程 | [8 empty] | 标段: |  | 第13页，共32页
项目编码 | 030404035003 |  |  |  |  | 项目名称 |  | 10A二三插座 |  |  |  |  | 计量单位 | 个
清单综合单价组成明细
定额编号 | 定额名称 |  | 定额单位 | 定额数量 | 单价 | [6 empty] | 合价
[5 empty] | 人工费 |  | 材料费 |  | 机械费 | 管理费和利润 |  | 人工费 | 材料费 | 机械费 | 管理费和利润
C4-4-137 | 控制设备及低压电器安装 单相暗插座安装 单相（A以下） 16 |  | 10个 | 0.1 | 79.52 |  | 8.26 |  |  | 38.75 |  | 7.95 | 0.83 |  | 3.88
人工单价 |  |  | 小 计 | [8 empty] | 7.95 | 0.83 |  | 3.88
1.00元/工日 |  |  | 未计价材料费
清单项目综合单价 | [11 empty] | 20.94
| 主要材料名称、规格、型号 | [7 empty] | 单位 | 数量 |  | 单价(元) | 合价(元) | 暂估单价 （元） | 暂估合价 （元）
材料费明细 | 半圆头镀锌螺栓M2～5×15～50 | [7 empty] | 十套 | 0.208 |  | 0.49 | 0.1
| 10A二三插座 | [7 empty] | 个 | 1.02 |  | 9.17 | 9.35
| 铜芯聚氯乙烯绝缘导线 BV-2.5mm2 | [7 empty] | m | 0.305 |  | 2.54 | 0.77
| 其他材料费 | [10 empty] | — | 0.05 | —
| 材料费小计 | [10 empty] | — | 10.28 | —
工程量清单综合单价分析表
工程名称: |  | 惠州市第一妇幼保健院检验科升级改造设备搬迁配套工程 | [8 empty] | 标段: |  | 第14页，共32页
项目编码 | 030411002001 |  |  |  |  | 项目名称 |  | 100PVC线槽 |  |  |  |  | 计量单位 | m
清单综合单价组成明细
定额编号 | 定额名称 |  | 定额单位 | 定额数量 | 单价 | [6 empty] | 合价
[5 empty] | 人工费 |  | 材料费 |  | 机械费 | 管理费和利润 |  | 人工费 | 材料费 | 机械费 | 管理费和利润
C4-11-153 | 难燃线槽安装 线槽断面周长(mm以内) 120 |  | 10m | 0.1 | 102.83 |  | 2.25 |  |  | 50.12 |  | 10.28 | 0.23 |  | 5.01
人工单价 |  |  | 小 计 | [8 empty] | 10.28 | 0.23 |  | 5.01
1.00元/工日 |  |  | 未计价材料费
清单项目综合单价 | [11 empty] | 36.56
| 主要材料名称、规格、型号 | [7 empty] | 单位 | 数量 |  | 单价(元) | 合价(元) | 暂估单价 （元） | 暂估合价 （元）
材料费明细 | 100PVC线槽 | [7 empty] | m | 1.05 |  | 22.64 | 23.77
| 塑料线槽配件线槽断面周长120以内 | [7 empty] | 个 | 0.7 |  | 0.28 | 0.2
| 其他材料费 | [10 empty] | — | 0.05 | —
| 材料费小计 | [10 empty] | — | 24.02 | —
工程量清单综合单价分析表
工程名称: |  | 惠州市第一妇幼保健院检验科升级改造设备搬迁配套工程 | [8 empty] | 标段: |  | 第15页，共32页
项目编码 | 030411002002 |  |  |  |  | 项目名称 |  | 100不锈钢线槽 |  |  |  |  | 计量单位 | m
清单综合单价组成明细
定额编号 | 定额名称 |  | 定额单位 | 定额数量 | 单价 | [6 empty] | 合价
[5 empty] | 人工费 |  | 材料费 |  | 机械费 | 管理费和利润 |  | 人工费 | 材料费 | 机械费 | 管理费和利润
C4-11-150 | 金属线槽安装 宽+高(mm以内) 120 |  | 10m | 0.1 | 122.07 |  | 28.3 |  |  | 59.49 |  | 12.21 | 2.83 |  | 5.95
人工单价 |  |  | 小 计 | [8 empty] | 12.21 | 2.83 |  | 5.95
1.00元/工日 |  |  | 未计价材料费
清单项目综合单价 | [11 empty] | 70.68
| 主要材料名称、规格、型号 | [7 empty] | 单位 | 数量 |  | 单价(元) | 合价(元) | 暂估单价 （元） | 暂估合价 （元）
材料费明细 | 铜接地端子带螺栓DT-6mm2 | [7 empty] | 十套 | 0.105 |  | 11.73 | 1.23
| 半圆头镀锌螺栓M2～5×15～50 | [7 empty] | 十套 | 0.6 |  | 0.49 | 0.29
| 双色多股铜芯聚氯乙烯绝缘软导线 BVR-6mm2 | [7 empty] | m | 0.255 |  | 6.3 | 1.6
| 100不锈钢线槽 | [7 empty] | m | 1.03 |  | 54.52 | 56.16
| 其他材料费 | [10 empty] | — | 0.06 | —
| 材料费小计 | [10 empty] | — | 59.35 | —
工程量清单综合单价分析表
工程名称: |  | 惠州市第一妇幼保健院检验科升级改造设备搬迁配套工程 | [8 empty] | 标段: |  | 第16页，共32页
项目编码 | 030413003002 |  |  |  |  | 项目名称 |  | 打孔 |  |  |  |  | 计量单位 | 个
清单综合单价组成明细
定额编号 | 定额名称 |  | 定额单位 | 定额数量 | 单价 | [6 empty] | 合价
[5 empty] | 人工费 |  | 材料费 |  | 机械费 | 管理费和利润 |  | 人工费 | 材料费 | 机械费 | 管理费和利润
C4-13-32 | 机械钻孔(洞) 砖墙(mm以内) Φ200 |  | 个 | 1 | 42.46 |  |  |  | 4.8 | 23.03 |  | 42.46 |  | 4.8 | 23.03
人工单价 |  |  | 小 计 | [8 empty] | 42.46 |  | 4.8 | 23.03
1.00元/工日 |  |  | 未计价材料费
清单项目综合单价 | [11 empty] | 70.29
| 主要材料名称、规格、型号 | [7 empty] | 单位 | 数量 |  | 单价(元) | 合价(元) | 暂估单价 （元） | 暂估合价 （元）
材料费明细 | 其他材料费 | [10 empty] | — |  | —
| 材料费小计 | [10 empty] | — |  | —
工程量清单综合单价分析表
工程名称: |  | 惠州市第一妇幼保健院检验科升级改造设备搬迁配套工程 | [8 empty] | 标段: |  | 第17页，共32页
项目编码 | 030404035004 |  |  |  |  | 项目名称 |  | 10A二三插座 |  |  |  |  | 计量单位 | 个
清单综合单价组成明细
定额编号 | 定额名称 |  | 定额单位 | 定额数量 | 单价 | [6 empty] | 合价
[5 empty] | 人工费 |  | 材料费 |  | 机械费 | 管理费和利润 |  | 人工费 | 材料费 | 机械费 | 管理费和利润
C4-4-137 | 控制设备及低压电器安装 单相暗插座安装 单相（A以下） 16 |  | 10个 | 0.1 | 79.52 |  | 8.26 |  |  | 38.75 |  | 7.95 | 0.83 |  | 3.88
人工单价 |  |  | 小 计 | [8 empty] | 7.95 | 0.83 |  | 3.88
1.00元/工日 |  |  | 未计价材料费
清单项目综合单价 | [11 empty] | 20.94
| 主要材料名称、规格、型号 | [7 empty] | 单位 | 数量 |  | 单价(元) | 合价(元) | 暂估单价 （元） | 暂估合价 （元）
材料费明细 | 半圆头镀锌螺栓M2～5×15～50 | [7 empty] | 十套 | 0.208 |  | 0.49 | 0.1
| 10A二三插座 | [7 empty] | 个 | 1.02 |  | 9.17 | 9.35
| 铜芯聚氯乙烯绝缘导线 BV-2.5mm2 | [7 empty] | m | 0.305 |  | 2.54 | 0.77
| 其他材料费 | [10 empty] | — | 0.05 | —
| 材料费小计 | [10 empty] | — | 10.28 | —
工程量清单综合单价分析表
工程名称: |  | 惠州市第一妇幼保健院检验科升级改造设备搬迁配套工程 | [8 empty] | 标段: |  | 第18页，共32页
项目编码 | 030404035005 |  |  |  |  | 项目名称 |  | 10A二三插座 |  |  |  |  | 计量单位 | 个
清单综合单价组成明细
定额编号 | 定额名称 |  | 定额单位 | 定额数量 | 单价 | [6 empty] | 合价
[5 empty] | 人工费 |  | 材料费 |  | 机械费 | 管理费和利润 |  | 人工费 | 材料费 | 机械费 | 管理费和利润
C4-4-137 | 控制设备及低压电器安装 单相暗插座安装 单相（A以下） 16 |  | 10个 | 0.1 | 79.52 |  | 8.26 |  |  | 38.75 |  | 7.95 | 0.83 |  | 3.88
人工单价 |  |  | 小 计 | [8 empty] | 7.95 | 0.83 |  | 3.88
1.00元/工日 |  |  | 未计价材料费
清单项目综合单价 | [11 empty] | 20.94
| 主要材料名称、规格、型号 | [7 empty] | 单位 | 数量 |  | 单价(元) | 合价(元) | 暂估单价 （元） | 暂估合价 （元）
材料费明细 | 半圆头镀锌螺栓M2～5×15～50 | [7 empty] | 十套 | 0.208 |  | 0.49 | 0.1
| 10A二三插座 | [7 empty] | 个 | 1.02 |  | 9.17 | 9.35
| 铜芯聚氯乙烯绝缘导线 BV-2.5mm2 | [7 empty] | m | 0.305 |  | 2.54 | 0.77
| 其他材料费 | [10 empty] | — | 0.05 | —
| 材料费小计 | [10 empty] | — | 10.28 | —
工程量清单综合单价分析表
工程名称: |  | 惠州市第一妇幼保健院检验科升级改造设备搬迁配套工程 | [8 empty] | 标段: |  | 第19页，共32页
项目编码 | 011501002001 |  |  |  |  | 项目名称 |  | UPS电源拆装（30KVA） |  |  |  |  | 计量单位 | 套
清单综合单价组成明细
定额编号 | 定额名称 |  | 定额单位 | 定额数量 | 单价 | [6 empty] | 合价
[5 empty] | 人工费 |  | 材料费 |  | 机械费 | 管理费和利润 |  | 人工费 | 材料费 | 机械费 | 管理费和利润
BC-DYCZ | UPS电源拆装（30KVA） |  | 套 | 1
人工单价 |  |  | 小 计
0.00元/工日 |  |  | 未计价材料费
清单项目综合单价 | [11 empty] | 3000
| 主要材料名称、规格、型号 | [7 empty] | 单位 | 数量 |  | 单价(元) | 合价(元) | 暂估单价 （元） | 暂估合价 （元）
材料费明细 | UPS电源拆装（30KVA） | [7 empty] | 套 | 1 |  | 3390 | 3390
| 其他材料费 | [10 empty] | — |  | —
| 材料费小计 | [10 empty] | — | 3390 | —
工程量清单综合单价分析表
工程名称: |  | 惠州市第一妇幼保健院检验科升级改造设备搬迁配套工程 | [8 empty] | 标段: |  | 第20页，共32页
项目编码 | 011501002002 |  |  |  |  | 项目名称 |  | UPS电源交流线路拆装（UPS主机至配电柜） |  |  |  |  | 计量单位 | 项
清单综合单价组成明细
定额编号 | 定额名称 |  | 定额单位 | 定额数量 | 单价 | [6 empty] | 合价
[5 empty] | 人工费 |  | 材料费 |  | 机械费 | 管理费和利润 |  | 人工费 | 材料费 | 机械费 | 管理费和利润
BC-DYXLCZ | UPS电源拆装（30KVA） |  | 套 | 1
人工单价 |  |  | 小 计
0.00元/工日 |  |  | 未计价材料费
清单项目综合单价 | [11 empty] | 1500
| 主要材料名称、规格、型号 | [7 empty] | 单位 | 数量 |  | 单价(元) | 合价(元) | 暂估单价 （元） | 暂估合价 （元）
材料费明细 | UPS电源交流线路拆装（UPS主机至配电柜） | [7 empty] | 套 | 1 |  | 1695 | 1695
| 其他材料费 | [10 empty] | — |  | —
| 材料费小计 | [10 empty] | — | 1695 | —
工程量清单综合单价分析表
工程名称: |  | 惠州市第一妇幼保健院检验科升级改造设备搬迁配套工程 | [8 empty] | 标段: |  | 第21页，共32页
项目编码 | 011501002003 |  |  |  |  | 项目名称 |  | UPS电源拆装（30KVA） |  |  |  |  | 计量单位 | 套
清单综合单价组成明细
定额编号 | 定额名称 |  | 定额单位 | 定额数量 | 单价 | [6 empty] | 合价
[5 empty] | 人工费 |  | 材料费 |  | 机械费 | 管理费和利润 |  | 人工费 | 材料费 | 机械费 | 管理费和利润
BC-DYCZ | UPS电源拆装（30KVA） |  | 套 | 1
人工单价 |  |  | 小 计
0.00元/工日 |  |  | 未计价材料费
清单项目综合单价 | [11 empty] | 3000
| 主要材料名称、规格、型号 | [7 empty] | 单位 | 数量 |  | 单价(元) | 合价(元) | 暂估单价 （元） | 暂估合价 （元）
材料费明细 | UPS电源拆装（30KVA） | [7 empty] | 套 | 1 |  | 3390 | 3390
| 其他材料费 | [10 empty] | — |  | —
| 材料费小计 | [10 empty] | — | 3390 | —
工程量清单综合单价分析表
工程名称: |  | 惠州市第一妇幼保健院检验科升级改造设备搬迁配套工程 | [8 empty] | 标段: |  | 第22页，共32页
项目编码 | 011501002004 |  |  |  |  | 项目名称 |  | UPS电源交流线路拆装（UPS主机至配电柜） |  |  |  |  | 计量单位 | 项
清单综合单价组成明细
定额编号 | 定额名称 |  | 定额单位 | 定额数量 | 单价 | [6 empty] | 合价
[5 empty] | 人工费 |  | 材料费 |  | 机械费 | 管理费和利润 |  | 人工费 | 材料费 | 机械费 | 管理费和利润
BC-DYXLCZ | UPS电源拆装（30KVA） |  | 套 | 1
人工单价 |  |  | 小 计
0.00元/工日 |  |  | 未计价材料费
清单项目综合单价 | [11 empty] | 1500
| 主要材料名称、规格、型号 | [7 empty] | 单位 | 数量 |  | 单价(元) | 合价(元) | 暂估单价 （元） | 暂估合价 （元）
材料费明细 | UPS电源交流线路拆装（UPS主机至配电柜） | [7 empty] | 套 | 1 |  | 1695 | 1695
| 其他材料费 | [10 empty] | — |  | —
| 材料费小计 | [10 empty] | — | 1695 | —
工程量清单综合单价分析表
工程名称: |  | 惠州市第一妇幼保健院检验科升级改造设备搬迁配套工程 | [8 empty] | 标段: |  | 第23页，共32页
项目编码 | 011501002005 |  |  |  |  | 项目名称 |  | 纯水机拆装 |  |  |  |  | 计量单位 | 套
清单综合单价组成明细
定额编号 | 定额名称 |  | 定额单位 | 定额数量 | 单价 | [6 empty] | 合价
[5 empty] | 人工费 |  | 材料费 |  | 机械费 | 管理费和利润 |  | 人工费 | 材料费 | 机械费 | 管理费和利润
C10-6-59 调 | 水质净化器 罐体直径(mm以内) 400 |  | 台 | 1 | 402.05 |  | 8.12 |  | 100.64 | 239.89 |  | 402.05 | 8.12 | 100.64 | 239.89
C10-6-59 调 | 水质净化器 罐体直径(mm以内) 400//调：人工*0.6 材料*0 机具*0.6 主材*0 |  | 台 | 1 | 241.23 |  |  |  | 60.38 | 143.93 |  | 241.23 |  | 60.38 | 143.93
人工单价 |  |  | 小 计 | [8 empty] | 643.28 | 8.12 | 161.02 | 383.82
1.00元/工日 |  |  | 未计价材料费
清单项目综合单价 | [11 empty] | 1196.24
| 主要材料名称、规格、型号 | [7 empty] | 单位 | 数量 |  | 单价(元) | 合价(元) | 暂估单价 （元） | 暂估合价 （元）
材料费明细 | 钢板 3.5～4.0 | [7 empty] | kg | 0.5 |  | 3.49 | 1.75
| 石棉橡胶板 3～6 | [7 empty] | kg | 0.12 |  | 13.12 | 1.57
| 低碳钢焊条结422 φ3.2 | [7 empty] | kg | 0.22 |  | 5.56 | 1.22
| 汽油 综合 | [7 empty] | kg | 0.05 |  | 9.96 | 0.5
| 氧气 | [7 empty] | m3 | 0.009 |  | 5.83 | 0.05
| 乙炔气 | [7 empty] | m3 | 0.003 |  | 10.17 | 0.03
| 水 | [7 empty] | m3 | 0.691 |  | 4.6 | 3.18
| 其他材料费 | [10 empty] | — | 0.5 | —
| 材料费小计 | [10 empty] | — | 8.8 | —
工程量清单综合单价分析表
工程名称: |  | 惠州市第一妇幼保健院检验科升级改造设备搬迁配套工程 | [8 empty] | 标段: |  | 第24页，共32页
项目编码 | 031001006003 |  |  |  |  | 项目名称 |  | 10MM纯水管 |  |  |  |  | 计量单位 | m
清单综合单价组成明细
定额编号 | 定额名称 |  | 定额单位 | 定额数量 | 单价 | [6 empty] | 合价
[5 empty] | 人工费 |  | 材料费 |  | 机械费 | 管理费和利润 |  | 人工费 | 材料费 | 机械费 | 管理费和利润
C10-1-311 | 室内塑料给水管(粘接) 公称外径(mm以内) 20 |  | 10m | 0.1 | 100.38 |  | 2.45 |  | 0.13 | 47.96 |  | 10.04 | 0.25 | 0.01 | 4.8
人工单价 |  |  | 小 计 | [8 empty] | 10.04 | 0.25 | 0.01 | 4.8
1.00元/工日 |  |  | 未计价材料费
清单项目综合单价 | [11 empty] | 22.74
| 主要材料名称、规格、型号 | [7 empty] | 单位 | 数量 |  | 单价(元) | 合价(元) | 暂估单价 （元） | 暂估合价 （元）
材料费明细 | 钢板 8～15 | [7 empty] | kg | 0.003 |  | 3.57 | 0.01
| 橡胶板 1～3 | [7 empty] | kg | 0.001 |  | 29.04 | 0.02
| 六角螺栓 综合 | [7 empty] | kg | 0 |  | 6.31 | 0
| 铁砂布 0～2# | [7 empty] | 张 | 0.005 |  | 1.06 | 0.01
| 低碳钢焊条结422 φ3.2 | [7 empty] | kg | 0 |  | 5.56 | 0
| 钢锯条 | [7 empty] | 条 | 0.012 |  | 0.49 | 0.01
| 丙酮 | [7 empty] | kg | 0.007 |  | 11.01 | 0.07
| 氧气 | [7 empty] | m3 | 0 |  | 5.83 | 0
| 乙炔气 | [7 empty] | kg | 0 |  | 15.03 | 0
| 氯丁橡胶粘接剂 | [7 empty] | kg | 0.004 |  | 15.84 | 0.07
| 焊接钢管 DN20 | [7 empty] | kg | 0.001 |  | 4.73 | 0.01
| 纯水管DN10 | [7 empty] | m | 1.016 |  | 6.5 | 6.6
工程量清单综合单价分析表
工程名称: |  | 惠州市第一妇幼保健院检验科升级改造设备搬迁配套工程 | [8 empty] | 标段: |  | 第25页，共32页
材料费明细 | 橡胶软管 DN20 | [7 empty] | m | 0.001 |  | 5.65 | 0
| 室内塑料给水管接头零件(粘接)DN10 | [7 empty] | 个 | 1.52 |  | 1.35 | 2.05
| 螺纹阀门 DN20 | [7 empty] | 个 | 0 |  | 29.38 | 0.01
| 弹簧压力表Y-100 0～1.6MPa | [7 empty] | 块 | 0 |  | 22.6 | 0
| 压力表弯管 DN15 | [7 empty] | 个 | 0 |  | 6.28 | 0
| 水 | [7 empty] | m3 | 0.001 |  | 4.6 | 0
| 其他材料费 | [10 empty] | — | 0.05 | —
| 材料费小计 | [10 empty] | — | 8.93 | —
工程量清单综合单价分析表
工程名称: |  | 惠州市第一妇幼保健院检验科升级改造设备搬迁配套工程 | [8 empty] | 标段: |  | 第26页，共32页
项目编码 | 011501002006 |  |  |  |  | 项目名称 |  | 调试 |  |  |  |  | 计量单位 | 项
清单综合单价组成明细
定额编号 | 定额名称 |  | 定额单位 | 定额数量 | 单价 | [6 empty] | 合价
[5 empty] | 人工费 |  | 材料费 |  | 机械费 | 管理费和利润 |  | 人工费 | 材料费 | 机械费 | 管理费和利润
BC-CSJTS | 调试 |  | 项 | 1
人工单价 |  |  | 小 计
0.00元/工日 |  |  | 未计价材料费
清单项目综合单价 | [11 empty] | 230.09
| 主要材料名称、规格、型号 | [7 empty] | 单位 | 数量 |  | 单价(元) | 合价(元) | 暂估单价 （元） | 暂估合价 （元）
材料费明细 | 调试 | [7 empty] | 项 | 1 |  | 260 | 260
| 其他材料费 | [10 empty] | — |  | —
| 材料费小计 | [10 empty] | — | 260 | —
工程量清单综合单价分析表
工程名称: |  | 惠州市第一妇幼保健院检验科升级改造设备搬迁配套工程 | [8 empty] | 标段: |  | 第27页，共32页
项目编码 | 011501002007 |  |  |  |  | 项目名称 |  | 纯水机拆装 |  |  |  |  | 计量单位 | 套
清单综合单价组成明细
定额编号 | 定额名称 |  | 定额单位 | 定额数量 | 单价 | [6 empty] | 合价
[5 empty] | 人工费 |  | 材料费 |  | 机械费 | 管理费和利润 |  | 人工费 | 材料费 | 机械费 | 管理费和利润
C10-6-59 调 | 水质净化器 罐体直径(mm以内) 400 |  | 台 | 1 | 402.05 |  | 8.12 |  | 100.64 | 239.89 |  | 402.05 | 8.12 | 100.64 | 239.89
C10-6-59 调 | 水质净化器 罐体直径(mm以内) 400//调：人工*0.6 材料*0 机具*0.6 主材*0 |  | 台 | 1 | 241.23 |  |  |  | 60.38 | 143.93 |  | 241.23 |  | 60.38 | 143.93
人工单价 |  |  | 小 计 | [8 empty] | 643.28 | 8.12 | 161.02 | 383.82
1.00元/工日 |  |  | 未计价材料费
清单项目综合单价 | [11 empty] | 1196.24
| 主要材料名称、规格、型号 | [7 empty] | 单位 | 数量 |  | 单价(元) | 合价(元) | 暂估单价 （元） | 暂估合价 （元）
材料费明细 | 钢板 3.5～4.0 | [7 empty] | kg | 0.5 |  | 3.49 | 1.75
| 石棉橡胶板 3～6 | [7 empty] | kg | 0.12 |  | 13.12 | 1.57
| 低碳钢焊条结422 φ3.2 | [7 empty] | kg | 0.22 |  | 5.56 | 1.22
| 汽油 综合 | [7 empty] | kg | 0.05 |  | 9.96 | 0.5
| 氧气 | [7 empty] | m3 | 0.009 |  | 5.83 | 0.05
| 乙炔气 | [7 empty] | m3 | 0.003 |  | 10.17 | 0.03
| 水 | [7 empty] | m3 | 0.691 |  | 4.6 | 3.18
| 其他材料费 | [10 empty] | — | 0.5 | —
| 材料费小计 | [10 empty] | — | 8.8 | —
工程量清单综合单价分析表
工程名称: |  | 惠州市第一妇幼保健院检验科升级改造设备搬迁配套工程 | [8 empty] | 标段: |  | 第28页，共32页
项目编码 | 031001006004 |  |  |  |  | 项目名称 |  | 10MM纯水管 |  |  |  |  | 计量单位 | m
清单综合单价组成明细
定额编号 | 定额名称 |  | 定额单位 | 定额数量 | 单价 | [6 empty] | 合价
[5 empty] | 人工费 |  | 材料费 |  | 机械费 | 管理费和利润 |  | 人工费 | 材料费 | 机械费 | 管理费和利润
C10-1-311 | 室内塑料给水管(粘接) 公称外径(mm以内) 20 |  | 10m | 0.1 | 100.38 |  | 2.45 |  | 0.13 | 47.96 |  | 10.04 | 0.25 | 0.01 | 4.8
人工单价 |  |  | 小 计 | [8 empty] | 10.04 | 0.25 | 0.01 | 4.8
1.00元/工日 |  |  | 未计价材料费
清单项目综合单价 | [11 empty] | 22.74
| 主要材料名称、规格、型号 | [7 empty] | 单位 | 数量 |  | 单价(元) | 合价(元) | 暂估单价 （元） | 暂估合价 （元）
材料费明细 | 钢板 8～15 | [7 empty] | kg | 0.003 |  | 3.57 | 0.01
| 橡胶板 1～3 | [7 empty] | kg | 0.001 |  | 29.04 | 0.02
| 六角螺栓 综合 | [7 empty] | kg | 0 |  | 6.31 | 0
| 铁砂布 0～2# | [7 empty] | 张 | 0.005 |  | 1.06 | 0.01
| 低碳钢焊条结422 φ3.2 | [7 empty] | kg | 0 |  | 5.56 | 0
| 钢锯条 | [7 empty] | 条 | 0.012 |  | 0.49 | 0.01
| 丙酮 | [7 empty] | kg | 0.007 |  | 11.01 | 0.07
| 氧气 | [7 empty] | m3 | 0 |  | 5.83 | 0
| 乙炔气 | [7 empty] | kg | 0 |  | 15.03 | 0
| 氯丁橡胶粘接剂 | [7 empty] | kg | 0.004 |  | 15.84 | 0.07
| 焊接钢管 DN20 | [7 empty] | kg | 0.001 |  | 4.73 | 0.01
| 纯水管DN10 | [7 empty] | m | 1.016 |  | 6.5 | 6.6
工程量清单综合单价分析表
工程名称: |  | 惠州市第一妇幼保健院检验科升级改造设备搬迁配套工程 | [8 empty] | 标段: |  | 第29页，共32页
材料费明细 | 橡胶软管 DN20 | [7 empty] | m | 0.001 |  | 5.65 | 0
| 室内塑料给水管接头零件(粘接)DN10 | [7 empty] | 个 | 1.52 |  | 1.35 | 2.05
| 螺纹阀门 DN20 | [7 empty] | 个 | 0 |  | 29.38 | 0.01
| 弹簧压力表Y-100 0～1.6MPa | [7 empty] | 块 | 0 |  | 22.6 | 0
| 压力表弯管 DN15 | [7 empty] | 个 | 0 |  | 6.28 | 0
| 水 | [7 empty] | m3 | 0.001 |  | 4.6 | 0
| 其他材料费 | [10 empty] | — | 0.05 | —
| 材料费小计 | [10 empty] | — | 8.93 | —
工程量清单综合单价分析表
工程名称: |  | 惠州市第一妇幼保健院检验科升级改造设备搬迁配套工程 | [8 empty] | 标段: |  | 第30页，共32页
项目编码 | 011501002008 |  |  |  |  | 项目名称 |  | 更换滤芯、调试维护 |  |  |  |  | 计量单位 | 项
清单综合单价组成明细
定额编号 | 定额名称 |  | 定额单位 | 定额数量 | 单价 | [6 empty] | 合价
[5 empty] | 人工费 |  | 材料费 |  | 机械费 | 管理费和利润 |  | 人工费 | 材料费 | 机械费 | 管理费和利润
BC-CSJTS2 | 调试 |  | 项 | 1
人工单价 |  |  | 小 计
0.00元/工日 |  |  | 未计价材料费
清单项目综合单价 | [11 empty] | 1700
| 主要材料名称、规格、型号 | [7 empty] | 单位 | 数量 |  | 单价(元) | 合价(元) | 暂估单价 （元） | 暂估合价 （元）
材料费明细 | 更换滤芯、调试维护 | [7 empty] | 项 | 1 |  | 1921 | 1921
| 其他材料费 | [10 empty] | — |  | —
| 材料费小计 | [10 empty] | — | 1921 | —
工程量清单综合单价分析表
工程名称: |  | 惠州市第一妇幼保健院检验科升级改造设备搬迁配套工程 | [8 empty] | 标段: |  | 第31页，共32页
项目编码 | 011501002009 |  |  |  |  | 项目名称 |  | 检验科设备迁出 |  |  |  |  | 计量单位 | 项
清单综合单价组成明细
定额编号 | 定额名称 |  | 定额单位 | 定额数量 | 单价 | [6 empty] | 合价
[5 empty] | 人工费 |  | 材料费 |  | 机械费 | 管理费和利润 |  | 人工费 | 材料费 | 机械费 | 管理费和利润
BC-JYKSBQC | 检验科设备迁出 |  | 项 | 1
人工单价 |  |  | 小 计
0.00元/工日 |  |  | 未计价材料费
清单项目综合单价 | [11 empty] | 7900
| 主要材料名称、规格、型号 | [7 empty] | 单位 | 数量 |  | 单价(元) | 合价(元) | 暂估单价 （元） | 暂估合价 （元）
材料费明细 | 检验科设备迁出 | [7 empty] | 项 | 1 |  | 8927 | 8927
| 其他材料费 | [10 empty] | — |  | —
| 材料费小计 | [10 empty] | — | 8927 | —
工程量清单综合单价分析表
工程名称: |  | 惠州市第一妇幼保健院检验科升级改造设备搬迁配套工程 | [8 empty] | 标段: |  | 第32页，共32页
项目编码 | 011501002010 |  |  |  |  | 项目名称 |  | 检验科设备迁回 |  |  |  |  | 计量单位 | 项
清单综合单价组成明细
定额编号 | 定额名称 |  | 定额单位 | 定额数量 | 单价 | [6 empty] | 合价
[5 empty] | 人工费 |  | 材料费 |  | 机械费 | 管理费和利润 |  | 人工费 | 材料费 | 机械费 | 管理费和利润
BC-JYKSBQH | 检验科设备迁回 |  | 项 | 1
人工单价 |  |  | 小 计
0.00元/工日 |  |  | 未计价材料费
清单项目综合单价 | [11 empty] | 7900
| 主要材料名称、规格、型号 | [7 empty] | 单位 | 数量 |  | 单价(元) | 合价(元) | 暂估单价 （元） | 暂估合价 （元）
材料费明细 | 检验科设备迁回 | [7 empty] | 项 | 1 |  | 8927 | 8927
| 其他材料费 | [10 empty] | — |  | —
| 材料费小计 | [10 empty] | — | 8927 | —

## 综合单价计算表（格式二）
分部分项工程量清单综合单价计算表
工程名称: |  | 惠州市第一妇幼保健院检验科升级改造设备搬迁配套工程 | [8 empty] | 第1页，共4页
序号 | 项目编码 |  | 项目名称 | 单 位 | 工程量 | 其 中： | [5 empty] | 综合单价
[6 empty] | 人工费 | 材料费 | 机械费 | 管理费 | 利润 | 小计
1.1 | 031001006001 |  | 50排水管 | m | 120 | 1654.8 | 930.6 | 0.36 | 458.76 | 331.08 | 3375.6 | 28.13元/m
1.1.1.1 | C10-1-328 |  | 室内塑料排水管(粘接) 公称外径(mm以内) 50 | 10m | 12 | 1654.8 | 930.6 | 0.36 | 458.76 | 331.08 | 3375.6
1.2 | 031001006002 |  | 25PPR给水管 | m | 70 | 1092.19 | 453.66 | 1.88 | 303.27 | 218.78 | 2069.9 | 29.57元/m
1.2.1.1 | C10-1-290 |  | 室内塑料给水管(热熔连接) 公称外径(mm以内) 25 | 10m | 7 | 868.28 | 446.81 | 0.91 | 240.94 | 173.81 | 1730.75
1.2.5.1 | C10-2-124 |  | 管道水压试验 公称直径(mm以内) 25 | 100m | 0.7 | 190.93 | 5.48 | 0.97 | 53.19 | 38.38 | 288.95
1.2.6.1 | C10-2-142 |  | 管道消毒、冲洗 公称直径(mm以内) 25 | 100m | 0.7 | 32.98 | 1.37 |  | 9.14 | 6.59 | 50.08
1.3 | 030413003001 |  | 打孔 | 个 | 5 | 212.3 |  | 24 | 67.9 | 47.25 | 351.45 | 70.29元/个
1.3.1.1 | C4-13-32 |  | 机械钻孔(洞) 砖墙(mm以内) Φ200 | 个 | 5 | 212.3 |  | 24 | 67.9 | 47.25 | 351.45
2.1.1 | 030408001001 |  | 电力电缆4*50+1*25 | m | 75 | 805.03 | 14206.33 | 75.87 | 253.17 | 176.18 | 15516.75 | 206.89元/m
2.1.1.1.1 | C4-8-3扩 |  | 铜芯电力电缆敷设 电缆(截面mm2以下) 70//扩：C4-8-3+补C4-8-3 | 100m | 0.75 | 805.03 | 14206.34 | 75.87 | 253.17 | 176.18 | 15516.58
2.1.2 | 030404017001 |  | 总配电箱（200A) | 台 | 1 | 220.56 | 3933.09 |  | 63.39 | 44.11 | 4261.15 | 4261.15元/台
2.1.2.1.1 | C4-4-32 |  | 控制设备及低压电器安装 成套配电箱安装 悬挂式(半周长m以内) 1.5 | 台 | 1 | 220.56 | 3933.09 |  | 63.39 | 44.11 | 4261.15
2.1.3 | 030404017002 |  | 分配电箱(24位） | 台 | 2 | 441.12 | 4933.1 |  | 126.78 | 88.22 | 5589.22 | 2794.61元/台
2.1.3.1.1 | C4-4-32 |  | 控制设备及低压电器安装 成套配电箱安装 悬挂式(半周长m以内) 1.5 | 台 | 2 | 441.12 | 4933.1 |  | 126.78 | 88.22 | 5589.22
2.1.4 | 030411003001 |  | 10*10铁桥架 | m | 20 | 365.98 | 424.66 | 13.88 | 109.18 | 75.98 | 989.6 | 49.48元/m
2.1.4.1.1 | C4-11-157调 |  | 钢制槽式桥架安装(宽＋高mm以下) 150 | 10m | 2 | 365.98 | 424.66 | 13.88 | 109.18 | 75.98 | 989.68
2.1.5 | 030404035001 |  | 4平方专线空开插座 | 个 | 3 | 106.92 | 3527.97 | 4.86 | 32.13 | 22.35 | 3694.23 | 1231.41元/个
分部分项工程量清单综合单价计算表
工程名称: |  | 惠州市第一妇幼保健院检验科升级改造设备搬迁配套工程 | [8 empty] | 第2页，共4页
序号 | 项目编码 |  | 项目名称 | 单 位 | 工程量 | 其 中： | [5 empty] | 综合单价
[6 empty] | 人工费 | 材料费 | 机械费 | 管理费 | 利润 | 小计
2.1.5.1.1 | C4-4-49 |  | 控制设备及低压电器安装 DW自动空气断路器安装 额定电流(A以内) 32 | 个 | 3 | 106.92 | 3527.97 | 4.86 | 32.13 | 22.35 | 3694.23 | 1231.41元/个
2.1.6 | 030404035002 |  | 10平方专线空开插座 | 个 | 1 | 35.64 | 1850.15 | 1.62 | 10.71 | 7.45 | 1905.57 | 1905.57元/个
2.1.6.3 | C4-4-49 |  | 控制设备及低压电器安装 DW自动空气断路器安装 额定电流(A以内) 32 | 个 | 1 | 35.64 | 1850.15 | 1.62 | 10.71 | 7.45 | 1905.57
2.1.7 | 030404035003 |  | 10A二三插座 | 个 | 152 | 1208.7 | 1384.42 |  | 347.32 | 241.68 | 3182.88 | 20.94元/个
2.1.7.1.1 | C4-4-137 |  | 控制设备及低压电器安装 单相暗插座安装 单相（A以下） 16 | 10个 | 15.2 | 1208.7 | 1384.41 |  | 347.32 | 241.68 | 3182.12
2.1.8 | 030411002001 |  | 100PVC线槽 | m | 45 | 462.74 | 957.01 |  | 132.97 | 92.56 | 1645.2 | 36.56元/m
2.1.8.1.1 | C4-11-153 |  | 难燃线槽安装 线槽断面周长(mm以内) 120 | 10m | 4.5 | 462.74 | 957.02 |  | 132.98 | 92.57 | 1645.29
2.1.9 | 030411002002 |  | 100不锈钢线槽 | m | 20 | 244.14 | 1050.56 |  | 70.16 | 48.82 | 1413.6 | 70.68元/m
2.1.9.1.1 | C4-11-150 |  | 金属线槽安装 宽+高(mm以内) 120 | 10m | 2 | 244.14 | 1050.56 |  | 70.16 | 48.82 | 1413.68
2.1.10 | 030413003002 |  | 打孔 | 个 | 6 | 254.76 |  | 28.8 | 81.48 | 56.7 | 421.74 | 70.29元/个
2.1.10.1.1 | C4-13-32 |  | 机械钻孔(洞) 砖墙(mm以内) Φ200 | 个 | 6 | 254.76 |  | 28.8 | 81.48 | 56.7 | 421.74
2.2.1 | 030404035004 |  | 10A二三插座 | 个 | 16 | 127.23 | 145.73 |  | 36.56 | 25.44 | 335.04 | 20.94元/个
2.2.1.1.1 | C4-4-137 |  | 控制设备及低压电器安装 单相暗插座安装 单相（A以下） 16 | 10个 | 1.6 | 127.23 | 145.73 |  | 36.56 | 25.44 | 334.96
2.3.1 | 030404035005 |  | 10A二三插座 | 个 | 25 | 198.8 | 227.7 |  | 57.13 | 39.75 | 523.5
2.3.1.1.1 | C4-4-137 |  | 控制设备及低压电器安装 单相暗插座安装 单相（A以下） 16 | 10个 | 2.5 | 198.8 | 227.7 |  | 57.13 | 39.75 | 523.38
3.1.1 | 011501002001 |  | UPS电源拆装（30KVA） | 套 | 2 |  | 6000 |  |  |  | 6000 | 3000.00元/套
分部分项工程量清单综合单价计算表
工程名称: |  | 惠州市第一妇幼保健院检验科升级改造设备搬迁配套工程 | [8 empty] | 第3页，共4页
序号 | 项目编码 |  | 项目名称 | 单 位 | 工程量 | 其 中： | [5 empty] | 综合单价
[6 empty] | 人工费 | 材料费 | 机械费 | 管理费 | 利润 | 小计
3.1.1.1 | BC-DYCZ |  | UPS电源拆装（30KVA） | 套 | 2 |  | 6000 |  |  |  | 6000 | 3000.00元/套
3.1.2 | 011501002002 |  | UPS电源交流线路拆装（UPS主机至配电柜） | 项 | 1 |  | 1500 |  |  |  | 1500 | 1500.00元/项
3.1.2.1 | BC-DYXLCZ |  | UPS电源拆装（30KVA） | 套 | 1 |  | 1500 |  |  |  | 1500
3.2.1 | 011501002003 |  | UPS电源拆装（30KVA） | 套 | 2 |  | 6000 |  |  |  | 6000 | 3000.00元/套
3.2.1.1 | BC-DYCZ |  | UPS电源拆装（30KVA） | 套 | 2 |  | 6000 |  |  |  | 6000
3.2.2 | 011501002004 |  | UPS电源交流线路拆装（UPS主机至配电柜） | 项 | 1 |  | 1500 |  |  |  | 1500 | 1500.00元/项
3.2.2.1 | BC-DYXLCZ |  | UPS电源拆装（30KVA） | 套 | 1 |  | 1500 |  |  |  | 1500
4.1.1 | 011501002005 |  | 纯水机拆装 | 套 | 2 | 1286.56 | 16.24 | 322.04 | 445.92 | 321.72 | 2392.48 | 1196.24元/套
4.1.1.1 | C10-6-59调 |  | 水质净化器 罐体直径(mm以内) 400 | 台 | 2 | 804.1 | 16.24 | 201.28 | 278.7 | 201.08 | 1501.4
4.1.1.2 | C10-6-59调 |  | 水质净化器 罐体直径(mm以内) 400//调：人工*0.6 材料*0 机具*0.6 主材*0 | 台 | 2 | 482.46 |  | 120.76 | 167.22 | 120.64 | 891.08
4.1.2 | 031001006003 |  | 10MM纯水管 | m | 70 | 702.66 | 552.72 | 0.91 | 195.02 | 140.7 | 1591.8 | 22.74元/m
4.1.2.1.1 | C10-1-311 |  | 室内塑料给水管(粘接) 公称外径(mm以内) 20 | 10m | 7 | 702.66 | 552.72 | 0.91 | 195.02 | 140.7 | 1592.01
4.1.3 | 011501002006 |  | 调试 | 项 | 1 |  | 230.09 |  |  |  | 230.09 | 230.09元/项
4.1.3.1 | BC-CSJTS |  | 调试 | 项 | 1 |  | 230.09 |  |  |  | 230.09
4.2.1 | 011501002007 |  | 纯水机拆装 | 套 | 2 | 1286.56 | 16.24 | 322.04 | 445.92 | 321.72 | 2392.48 | 1196.24元/套
4.2.1.1 | C10-6-59调 |  | 水质净化器 罐体直径(mm以内) 400 | 台 | 2 | 804.1 | 16.24 | 201.28 | 278.7 | 201.08 | 1501.4
4.2.1.2 | C10-6-59调 |  | 水质净化器 罐体直径(mm以内) 400//调：人工*0.6 材料*0 机具*0.6 主材*0 | 台 | 2 | 482.46 |  | 120.76 | 167.22 | 120.64 | 891.08
分部分项工程量清单综合单价计算表
工程名称: |  | 惠州市第一妇幼保健院检验科升级改造设备搬迁配套工程 | [8 empty] | 第4页，共4页
序号 | 项目编码 |  | 项目名称 | 单 位 | 工程量 | 其 中： | [5 empty] | 综合单价
[6 empty] | 人工费 | 材料费 | 机械费 | 管理费 | 利润 | 小计
4.2.2 | 031001006004 |  | 10MM纯水管 | m | 150 | 1505.7 | 1184.4 | 1.95 | 417.9 | 301.5 | 3411 | 22.74元/m
4.2.2.1.1 | C10-1-311 |  | 室内塑料给水管(粘接) 公称外径(mm以内) 20 | 10m | 15 | 1505.7 | 1184.4 | 1.95 | 417.9 | 301.5 | 3411.45
4.2.3 | 011501002008 |  | 更换滤芯、调试维护 | 项 | 2 |  | 3400 |  |  |  | 3400 | 1700.00元/项
4.2.3.1 | BC-CSJTS2 |  | 调试 | 项 | 2 |  | 3400 |  |  |  | 3400
4.2.4 | 011501002009 |  | 检验科设备迁出 | 项 | 1 |  | 7900 |  |  |  | 7900 | 7900.00元/项
4.2.4.2 | BC-JYKSBQC |  | 检验科设备迁出 | 项 | 1 |  | 7900 |  |  |  | 7900
4.2.5 | 011501002010 |  | 检验科设备迁回 | 项 | 1 |  | 7900 |  |  |  | 7900
4.2.5.2 | BC-JYKSBQH |  | 检验科设备迁回 | 项 | 1 |  | 7900 |  |  |  | 7900

## 措施项目清单与计价表
措施项目清单与计价表（一）
工程名称:惠州市第一妇幼保健院检验科升级改造设备搬迁配套工程 |  |  | 标段:
序 号 | 项目名称 | 计算基础 |  | 费率(%) | 金额（元）
1 | 绿色施工安全防护措施费
1.1 | 按系数计算的其他绿色施工安全防护措施费
1.1.1 | 按系数计算的绿色施工安全防护措施费(包括绿色施工、临时设施、安全施工和用工实名管理) | 分部分项人工费+分部分项机具费 |  | 35.77 | 4653.89
| 小计 |  |  |  | 4653.89
| 小计 |  |  |  | 4653.89
2 | 其他措施项目费
2.1 | 赶工措施费 | (1-GGXS)*(QRG+QJX) |  | 3.44
2.2 | 夜间施工增加费 | 夜间施工人工费 |  | 20
2.3 | 交通干扰工程施工增加费
2.4 | 文明工地增加费 | 分部分项人工费+分部分项机具费
2.5 | 地下管线交叉降效费
小计
| 合计 |  |  |  | 4653.89

## 其他项目清单与计价汇总表
其他项目清单与计价汇总表
工程名称：惠州市第一妇幼保健院检验科升级改造设备搬迁配套工程 |  |  | 标段： |  | 第1页，共1页
序号 | 项目名称 | 计量单位 |  | 金额（元） | 备注
1 | 暂列金额 | 元
2 | 暂估价 | 元
2.1 | 材料暂估价 | 元
2.2 | 专业工程暂估价 | 元
3 | 计日工 | 元
4 | 总承包服务费 | 元
5 | 索赔费用 | 元
6 | 现场签证费用 | 元
7 | 预算包干费 | 元 |  | 1301.06 | 按分部分项的人工费与施工机具费之和的10.00%计算
1 | 工程优质费 | 元 |  |  | 市级质量奖按7.50%计算；省级质量奖12.50%计算；国家级质量奖20.00%计算；
1 | 消纳费 | m3 |  |  | 根据“穗建造价〔2019〕53号”，建筑垃圾处置企业(单位)收取的消纳费列入其他项目费用中，按照市场、工程情况预估，列明单价与工程量。
2 | 其他费用 | 元
| 合 计 |  |  | 1301.06

## 规费和税金项目计算表
规费和税金项目计算表
工程名称: |  | 惠州市第一妇幼保健院检验科升级改造设备搬迁配套工程 |  | 标段: | 第1页，共1页
序号 | 项目名称 |  | 计算基础 |  |  | 费率% | 金额（元）
1 | 规费
2 | 增值税销项税额 |  | 税前工程造价 |  |  | 9 | 8590.34
合 计：捌仟伍佰玖拾元叁角肆分

## 主要材料设备价格表
主要材料设备价格表
工程名称: |  | 惠州市第一妇幼保健院检验科升级改造设备搬迁配套工程 |  | 第1页，共3页
序号 | 材料编码 |  | 设备和材料名称、规格、型号等特殊要求 |  | 单位 | 单价（元）
1 | 00010003 |  | 机上人工 |  | 工日 | 230
2 | 00010010 |  | 人工费 |  | 元 | 1
3 | 01130060 |  | 镀锌扁钢 综合 |  | kg | 4.08
4 | 01290040 |  | 钢板 3.5～4.0 |  | kg | 3.49
5 | 01290043 |  | 钢板 8～15 |  | kg | 3.57
6 | 01530060 |  | 封铅 含铅65% 含锡35% |  | kg | 29.85
7 | 02010013 |  | 橡胶板 1～3 |  | kg | 29.04
8 | 02010100 |  | 石棉橡胶板 3～6 |  | kg | 13.12
9 | 02270001 |  | 棉纱 |  | kg | 12.96
10 | 02270020 |  | 白布 |  | kg | 3.11
11 | 03010430 |  | 六角螺栓 综合 |  | kg | 6.31
12 | 03011390 |  | 铜接地端子带螺栓DT-6mm2 |  | 十套 | 11.73
13 | 03011430 |  | 半圆头镀锌螺栓M2～5×15～50 |  | 十套 | 0.49
14 | 03011475 |  | 镀锌六角螺栓2平1弹垫 M8×14～75 |  | 十套 | 3.53
15 | 03011605 |  | 镀锌六角螺栓2平1弹垫 M10×100以内 |  | 十套 | 5.7
16 | 03013051 |  | 膨胀螺栓 M10 |  | 十套 | 6.58
17 | 03131011 |  | 砂轮片 φ100 |  | 片 | 14.54
18 | 03131051 |  | 砂轮片 φ400 |  | 片 | 30.1
19 | 03134021 |  | 铁砂布 0～2# |  | 张 | 1.06
20 | 03135001 |  | 低碳钢焊条 综合 |  | kg | 6.79
21 | 03135021 |  | 低碳钢焊条结422 φ3.2 |  | kg | 5.56
22 | 03136021 |  | 焊锡丝 综合 |  | kg | 8.69
23 | 03139021 |  | 冲击钻头 φ12 |  | 个 | 9.66
24 | 03139281 |  | 钢锯条 |  | 条 | 0.49
25 | 03139521 |  | 合金钢钻头 φ10 |  | 个 | 5.16
26 | 13010120 |  | 酚醛磁漆 |  | kg | 8.76
27 | 13010130 |  | 酚醛调和漆 |  | kg | 8.1
28 | 13050210 |  | 沥青绝缘漆 |  | kg | 7.01
29 | 13050430 |  | 酚醛防锈漆 各种颜色 |  | kg | 11.35
30 | 14030040 |  | 汽油 综合 |  | kg | 9.96
31 | 14090010 |  | 电力复合脂 |  | kg | 16.33
32 | 14330030 |  | 丙酮 |  | kg | 11.01
33 | 14330320 |  | 硬脂酸 |  | kg | 7.15
34 | 14350490 |  | 漂白粉 综合 |  | kg | 6
主要材料设备价格表
工程名称: |  | 惠州市第一妇幼保健院检验科升级改造设备搬迁配套工程 |  | 第2页，共3页
序号 | 材料编码 |  | 设备和材料名称、规格、型号等特殊要求 |  | 单位 | 单价（元）
35 | 14390070 |  | 氧气 |  | m3 | 5.83
36 | 14390100 |  | 乙炔气 |  | kg | 15.03
37 | 14390105 |  | 乙炔气 |  | m3 | 10.17
38 | 14410410 |  | 氯丁橡胶粘接剂 |  | kg | 15.84
39 | 17010053 |  | 焊接钢管 DN20 |  | m | 7.72
40 | 17010054 |  | 焊接钢管 DN20 |  | kg | 4.73
41 | 17250050-0001 |  | 塑料给水管DN25 |  | m | 5.33
42 | 17250050-0002 |  | 纯水管DN10 |  | m | 6.5
43 | 17250170 |  | 塑料软管 D5 |  | m | 0.45
44 | 17250370-0001 |  | 塑料排水管DN50 |  | m | 6.25
45 | 17270175 |  | 橡胶软管 DN20 |  | m | 5.65
46 | 18090060-0001 |  | 室内塑料排水管件DN50 |  | 个 | 3
47 | 18090260-0001 |  | 室内塑料给水管接头零件(热熔接)DN25 |  | 个 | 1.35
48 | 18090350-0001 |  | 室内塑料给水管接头零件(粘接)DN10 |  | 个 | 1.35
49 | 19000210 |  | 螺纹阀门 DN20 |  | 个 | 29.38
50 | 24110140 |  | 弹簧压力表Y-100 0～1.6MPa |  | 块 | 22.6
51 | 24590010 |  | 压力表弯管 DN15 |  | 个 | 6.28
52 | 26410060-0003 |  | 10A二三插座 |  | 个 | 9.17
53 | 27170001 |  | 电气绝缘胶带18mm×10m×0.13mm |  | 卷 | 2.71
54 | 28010090 |  | 裸铜线 10mm2 |  | kg | 60.88
55 | 28030300 |  | 双色多股铜芯聚氯乙烯绝缘软导线 BVR-6mm2 |  | m | 6.3
56 | 28030480 |  | 铜芯聚氯乙烯绝缘导线 BV-2.5mm2 |  | m | 2.54
57 | 28110210-0001 |  | 铜芯电缆4*50+1*25 |  | m | 210.36
58 | 29010001-0001 |  | 10*10铁桥架 |  | m | 20
59 | 29030030-0001 |  | 100不锈钢线槽 |  | m | 54.52
60 | 29030060-0001 |  | 100PVC线槽 |  | m | 22.64
61 | 29030070 |  | 塑料线槽配件线槽断面周长120以内 |  | 个 | 0.28
62 | 29070150 |  | 电缆敷设牵引头 综合 |  | 只 | 418.1
63 | 29090220 |  | 铜接线端子 DT-10mm2 |  | 个 | 2.54
64 | 34110010 |  | 水 |  | m3 | 4.6
65 | 35250001 |  | 电缆敷设滚轮 综合 |  | 个 | 51.42
66 | 35250010 |  | 电缆敷设转向导轮 综合 |  | 个 | 131.48
67 | 37091110 |  | 钢垫板 1～2 |  | kg | 4.94
68 | 55090080-0001 |  | 总配电箱（200A) |  | 台 | 4410
主要材料设备价格表
工程名称: |  | 惠州市第一妇幼保健院检验科升级改造设备搬迁配套工程 |  | 第3页，共3页
序号 | 材料编码 |  | 设备和材料名称、规格、型号等特殊要求 |  | 单位 | 单价（元）
69 | 55090080-0002 |  | 分配电箱(24位） |  | 台 | 2752.8
70 | 55150050-0001 |  | 4平方专线空开插座 |  | 个 | 1318.2
71 | 55150050-0002 |  | 10平方专线空开插座 |  | 个 | 2080
72 | 99450630 |  | 折旧费 |  | 元 | 1.13
73 | 99450640 |  | 检修费 |  | 元 | 1.13
74 | 99450650 |  | 维护费 |  | 元 | 1.13
75 | 99450660 |  | 安拆费 |  | 元 | 1
76 | 99450680 |  | 柴油(机械用)0# |  | kg | 8.36
77 | 99450700 |  | 电(机械用) |  | kw·h | 0.67
78 | 99450760 |  | 其他材料费 |  | 元 | 1
79 | ZC-0001 |  | UPS电源拆装（30KVA） |  | 套 | 3390
80 | ZC-0002 |  | UPS电源交流线路拆装（UPS主机至配电柜） |  | 套 | 1695
81 | ZC-0004 |  | 调试 |  | 项 | 260
82 | ZC-0005 |  | 更换滤芯、调试维护 |  | 项 | 1921
83 | ZC-0006 |  | 检验科设备迁出 |  | 项 | 8927
84 | ZC-0007 |  | 检验科设备迁回 |  | 项 | 8927