## Sheet1
中药膏方调剂设备采购项目清单
品类 | 名称 | 参数 | 数量 | 单位 | 单价 | 总价 | 用途 | 备注
电器 | 台式膏方机 | 单次最大熬膏剂量：≥2800g 机器尺寸：≤420*350*450（长*宽*高） 机器重量：≤10kg 温控：可按需求调整 时间管理：可定时 材质：304不锈钢内胆 两年保修，有强电防护/断电保护/高温保护 | 4 | 台 |  |  | 制药辅助设备，非医疗器械
电器 | 圆角包装机 | 封口形式：圆角背封 包装速度：最快速度≥25袋/分钟 包装长宽区间：包含（L）40-100mm（W）30-80mm 包装模式：可自动完成制袋、计量、下料、封合、分切、计数 包装信息打印：配置打印批号或生产日期功能 外型尺寸：≤900*800*2000mm（长*宽*高） 两年保修，适应各种复合膜及铝箔包装材料 | 1 | 台 |  |  | 膏方包装
电器 | 消毒柜 | 外观: 对开门 安全保护: 具备控温器和超熔断器保护、具备防止臭氧泄露功能 有效容积: ≥ 500L (至少500升) 面板材质: 钢化玻璃 消毒方式: 紫外线消毒，可选择同时具备臭氧消毒。 消毒星级: 一星级 消毒时间: 消毒时间≥30分钟，允许供应商提供时间更长的型号。 消毒温度: 消毒温度≥65度，允许供应商提供温度更高的型号。 功能: 至少具备烘干功能，若有热风循环、调时调温等其他功能更佳。 其他特性: 材质：要求包含不锈钢材质。 电源：220V (常规家用电压) | 1 | 台 |  |  | 制膏工具储存消毒
电器 | 电磁炉 | 额定功率： ≥ 2200W 线圈盘直径： ≥ 200mm 电压： 100-240V 通用 档位： ≥ 6档 （允许提供档位更多的型号） 控制方式： 触摸式 安全认证： 必须具备 CCC 强制认证 功能： 加热、烧水、等常用功能，具备温度调节功能。 防水性能：要求防水 面板：一体面板 | 2 | 台 |  |  | 制膏工具高温消毒
电器 | 紫外线消毒灯 | 光源类型： 紫外线光源 是否含臭氧： 是 控制方式：可定时、延时启动、遥控 电压： 100-240V 通用 适用面积： 60 平方米 灭菌率： ≥ 99.9% | 2 | 个 |  |  | 消毒
电器 | 净水器（前置+直饮套装） | 工作原理： RO反渗透 水质要求： 市政自来水 水效等级： 不高于二级 (允许提供一级水效产品) 额定净水量：≥5000L 制水流速（常温）： ＞2L/分钟 出水温度： 常温水、热水 出水方式： 双出水 滤芯寿命： ≥2年 额定出水量： ≥5000L/h 产品应具备涉及饮用水卫生安全产品卫生许可批件。 | 1 | 台 |  |  | 熬膏用水
电器 | 打粉机 | 电源 : 220V 通用 容量 : ≥10000g 功率 : ≥3KW 机器材质 : 不锈钢 转速 : ＞2800 转/分钟 细度调节 : 可根据需求调节 安全保护 :具有微动开关、电流过载保护 其他 :带脚轮，方便移动 结构：双腔六锤设计、带降温装置 | 1 | 台 |  |  | 粉碎难溶品种
电器 | 抽油烟 | 操控方式： 非接触式手势控制 面板材质： 钢化玻璃 能效等级： ≥2级能效 进风方式： 全进风 吸力要求： ≥25立方米/分钟 静压要求： ≤1100Pa 电源电压： 220V 通用 降味效果： 常态气味降低度不低于96% 噪音控制： 工作噪音不高于60dB(A) 支持熄保装置、智能变频、自动清洗 (可选蒸汽洗) 产品需符合国家相关安全及质量标准 | 2 | 台 |  |  | 排气
电器合计（含税） |  |  | 0